## Orçamento
PLANILHA ORÇAMENTÁRIA
Contratação de empresa especializada para fornecimento e prestação de serviços de execução de imprimação com asfalto diluído CM-30, execução de pintura de ligação com emulsão RR-2C e construção de pavimentação com aplicação de concreto betuminoso usinado a quente (CBUQ), camada de rolamento, com espessura de 5,0 cm para atender as obras de REVITALIZAÇÃO DAS AVENIDAS ALTINO GUIMARÃES, DOM JOSÉ ANDRÉ COIMBRA e JOÃO FURTADO DE OLIVEIRA no MUNICÍPIO DE PATROCÍNIO, MG. Os serviços acima elencados, correspondem às obras do TRECHO 2, com início no cruzamento da AVENIDA ALTINO GUIMARÃES c/ RUA RIO BRANCO, até o cruzamento da AVENIDA DOM JOSÉ ANDRÉ COIMBRA c/ a AVENIDA FARIA PEREIRA.
ITEM | CÓD. SINAPI/SETOP | DESCRIÇÃO | UND. | QUANT. | VALOR REF. UNITÁRIO | BDI | VALOR COM BDI | VALOR TOTAL
1 | 95995 | EXECUÇÃO DE PAVIMENTO COM APLICAÇÃO DE CONCRETO ASFÁLTICO(CBUQ) 5CM. | TN | 1986.97 | 646.2737 | 19.6% | 772.94 | 1535808.5918
2 | RO-51228 | EXECUÇÃO DE IMPRIMAÇÃO COM ASFALTO DILUÍDO CM-30. | M2 | 15824.87 | 4.16 | 19.6% | 4.98 | 78807.8526
3 | 96402 | EXECUÇÃO DE PINTURA DE LIGAÇÃO COM EMULSÃO ASFÁLTICA RR-2C. | M2 | 15824.87 | 2.9 | 19.6% | 3.47 | 54912.2989
4 | RO-42650 | FRESAGEM CONTÍNUA DE PAVIMENTO ASFÁLTICO (3CM) | M2 | 7912.43 | 2.39 | 19.6% | 2.86 | 22629.5498
PREÇO GLOBAL: | [7 empty] | 1692158.2931
Planilhas de referência: |  | SEINFRA MG REGIAO TRIÂNGULO 01/2023 - COM DESONERACAO
|  | SINAPI MINAS GERAIS (MG) 06/2023 - DESONERADO |  |  | ANDRÉ DE OLIVEIRA
Engenheiro Civil
Observações: |  | Foram incluídos os custos de transporte nas composições 1, 2 e 3 |  |  | Departamento Técnico - DT/SEMOP
Secretaria Municipal de Obras Públicas - SEMOP
LEANDRO JOAQUIM SILVA ANDRADE
Arquiteto e Urbanista
Departamento Técnico - DT/SEMOP
Secretaria Municipal de Obras Públicas - SEMOP

## Composição
PLANILHA ORÇAMENTÁRIA - COMPOSIÇÕES
Contratação de empresa especializada para fornecimento e prestação de serviços de execução de imprimação com asfalto diluído CM-30, execução de pintura de ligação com emulsão RR-2C e construção de pavimentação com aplicação de concreto betuminoso usinado a quente (CBUQ), camada de rolamento, com espessura de 5,0 cm para atender as obras de REVITALIZAÇÃO DAS AVENIDAS ALTINO GUIMARÃES, DOM JOSÉ ANDRÉ COIMBRA e JOÃO FURTADO DE OLIVEIRA no MUNICÍPIO DE PATROCÍNIO, MG. Os serviços acima elencados, correspondem às obras do TRECHO 2, com início no cruzamento da AVENIDA ALTINO GUIMARÃES c/ RUA RIO BRANCO, até o cruzamento da AVENIDA DOM JOSÉ ANDRÉ COIMBRA c/ a AVENIDA FARIA PEREIRA.
Composição 01 | Base: SINAPI 95995 | EXECUÇÃO DE PAVIMENTO COM APLICAÇÃO DE CONCRETO ASFÁLTICO, CAMADA DE ROLAMENTO - EXCLUSIVE CARGA E TRANSPORTE. AF_11/2019 | M3 | Quantidade | Preço Unitário | Preço Não Arredondado | Preço Total
COMPOSICAO | 1518 | CONCRETO BETUMINOSO USINADO A QUENTE (CBUQ) PARA PAVIMENTACAO ASFALTICA, PADRAO DNIT, FAIXA C, COM CAP 50/70 - AQUISICAO POSTO USINA | T | 2.5548 | 602.5 | 1539.267 | 1539.26
COMPOSICAO | 5835 | VIBROACABADORA DE ASFALTO SOBRE ESTEIRAS, LARGURA DE PAVIMENTAÇÃO 1,90 M A 5,30 M, POTÊNCIA 105 HP CAPACIDADE 450 T/H - CHP DIURNO. AF_11/2014 | CHP | 0.0464 | 354.06 | 16.4284 | 16.42
COMPOSICAO | 5837 | VIBROACABADORA DE ASFALTO SOBRE ESTEIRAS, LARGURA DE PAVIMENTAÇÃO 1,90 M A 5,30 M, POTÊNCIA 105 HP CAPACIDADE 450 T/H - CHP DIURNO. AF_11/2014 | CHI | 0.0949 | 135.64 | 12.8722 | 12.87
COMPOSICAO | 88314 | RASTELEIRO COM ENCARGOS COMPLEMENTARES | H | 1.1301 | 18.89 | 21.3476 | 21.34
COMPOSICAO | 91386 | CAMINHÃO BASCULANTE 10 M3, TRUCADO CABINE SIMPLES, PESO BRUTO TOTAL 23.000 KG, CARGA ÚTIL MÁXIMA 15.935 KG, DISTÂNCIA ENTRE EIXOS 4,80 M, POTÊNCIA 2 30 CV INCLUSIVE CAÇAMBA METÁLICA - CHP DIURNO. AF_06/2014 | CHP | 0.0464 | 226.06 | 10.4892 | 10.48
COMPOSICAO | 95631 | ROLO COMPACTADOR VIBRATORIO TANDEM, ACO LISO, POTENCIA 125 HP, PESO SEM/COM LASTRO 10,20/11,65 T, LARGURA DE TRABALHO 1,73 M - CHP DIURNO. AF_11/2016 | CHP | 0.0805 | 202.17 | 16.2747 | 16.27
COMPOSICAO | 95632 | ROLO COMPACTADOR VIBRATORIO TANDEM, ACO LISO, POTENCIA 125 HP, PESO SEM/COM LASTRO 10,20/11,65 T, LARGURA DE TRABALHO 1,73 M - CHI DIURNO. AF_11/2016 | CHI | 0.0607 | 74.37 | 4.5143 | 4.51
COMPOSICAO | 96155 | TRATOR DE PNEUS COM POTÊNCIA DE 85 CV, TRAÇÃO 4X4, COM VASSOURA MECÂNICA ACOPLADA - CHI DIURNO. AF_02/2017 | CHI | 0.1071 | 48.29 | 5.1719 | 5.17
COMPOSICAO | 96157 | TRATOR DE PNEUS COM POTÊNCIA DE 85 CV, TRAÇÃO 4X4, COM VASSOURA MECÂNICA ACOPLADA - CHP DIURNO. AF_03/2017 | CHP | 0.0341 | 123.2 | 4.2011 | 4.2 | PREÇO POR TONELADA
COMPOSICAO | 96463 | ROLO COMPACTADOR DE PNEUS, ESTATICO, PRESSAO VARIAVEL, POTENCIA 110 HP, PESO SEM/COM LASTRO 10,8/27 T, LARGURA DE ROLAGEM 2,30 M - CHP DIURNO. AF_06/2017 | CHP | 0.0419 | 194.73 | 8.1592 | 8.15 | 646.2737
COMPOSICAO | 96464 | ROLO COMPACTADOR DE PNEUS, ESTATICO, PRESSAO VARIAVEL, POTENCIA 110 HP, PESO SEM/COM LASTRO 10,8/27 T, LARGURA DE ROLAGEM 2,30 M - CHI DIURNO. AF_06/2017 | CHI | 0.099 | 80.2 | 7.9398 | 7.93
COMPOSICAO | 93599 | TRANSPORTE COM CAMINHÃO BASCULANTE DE 14 M³, EM VIA URBANA PAVIMENTADA DMT ATÉ 30 KM (UNIDADE: M3XKM). AF_07/2020 | TXKM | 9 | 0.5 | 4.5 | 4.5
Valor do serviço, por unidade executada: | [5 empty] | 1651.1653 | 1651.1
|  |  |  | PREÇO POR TONELADA |  |  | 646.2737
Composição 02 | Base: Setop RO-51228 | EXECUÇÃO DE IMPRIMAÇÃO COM ASFALTO DILUÍDO CM-30. | M2 | Quantidade | Preço Unitário | Preço Não Arredondado | Preço Total
COMPOSICAO | EQRO-30626 | CAMINHÃO DISTRIBUIDOR DE ASFALTO CAPACIDADE DE 5000 LITROS | CHP | 0.0009 | 272.41 | 0.24517 | 0.25
COMPOSICAO | EQRO-30632 | TANQUE PARA MATERIAL BETUMINOSO COM SERPENTINA CAPACIDADE 20000L | CHP | 0.0009 | 13.7 | 0.01233 | 0.01
COMPOSICAO | EQRO-30633 | TRATOR DE PNEUS 4 X 4 POTENCIA DE 81 A 90 HP | CHP | 0.0007 | 113.23 | 0.079261 | 0.07
COMPOSICAO | EQRO-30635 | VASSOURA MECANICA REBOCÁVEL | CHP | 0.0007 | 8.63 | 0.006041 | 0.01
COMPOSICAO | MORO-20022 | ENCARREGADO DE OBRA (Inclui Alimentação, EPI's e outros) | H | 0.0001 | 4.72 | 0.000472 | 0.01
COMPOSICAO | MORO-20023 | SERVENTE (Inclui Alimentação, EPI's e outros) | H | 0.0035 | 62.16 | 0.21756 | 0.21
COMPOSICAO | MATRO-22869 | EMULSÃO ASFÁLTICA DE PETRÓLEO PARA SERVIÇO DE IMPRIMAÇÃO com ICMS 18% | T | 0.0012 | 2991.15 | 3.5894 | 3.58
COMPOSICAO | RO-41369 | TRANSPORTE DE ASFALTO DILUÍDO CM-30 | Txkm | 0.0108 | 1.3 | 0.01404 | 0.02
Valor do serviço, por unidade executada: | [5 empty] | 4.1643 | 4.16
Composição 03 | Base: SINAPI 96402 | EXECUÇÃO DE PINTURA DE LIGAÇÃO COM EMULSÃO ASFÁLTICA RR-2C. AF_11/2019 | M2 | Quantidade | Preço Unitário | Preço Não Arredondado | Preço Total
COMPOSICAO | 5839 | VASSOURA MECÂNICA REBOCÁVEL COM ESCOVA CILÍNDRICA, LARGURA ÚTIL DE VARRIMENTO DE 2,44 M - CHP DIURNO. AF_06/2014 | CHP | 0.002 | 10.13 | 0.02026 | 0.02
COMPOSICAO | 5841 | VASSOURA MECÂNICA REBOCÁVEL COM ESCOVA CILÍNDRICA, LARGURA ÚTIL DE VARRIME NTO DE 2,44 M - CHP DIURNO. AF_06/2014 | CHI | 0.004 | 4.82 | 0.01928 | 0.01
COMPOSICAO | 41903 | EMULSAO ASFALTICA CATIONICA RR-2C PARA USO EM PAVIMENTACAO ASFALTICA (COLETADO CAIXA NA ANP ACRESCIDO DE ICMS) | KG | 0.45 | 4.48 | 2.016 | 2.01
COMPOSICAO | 83362 | ESPARGIDOR DE ASFALTO PRESSURIZADO, TANQUE 6 M3 COM ISOLAÇÃO TÉRMICA, AQUECIDO COM 2 MAÇARICOS, COM BARRA ESPARGIDORA 3,60 M, MONTADO SOBRE CAMINHÃO TOCO, PBT 14.300 KG, POTÊNCIA 185 CV - CHP DIURNO. AF_08/2015 | CHP | 0.0004 | 231.05 | 0.09242 | 0.09
COMPOSICAO | 88316 | SERVENTE COM ENCARGOS COMPLEMENTARES | H | 0.0055 | 17.77 | 0.097735 | 0.09
COMPOSICAO | 89035 | TRATOR DE PNEUS, POTÊNCIA 85 CV, TRAÇÃO 4X4, PESO COM LASTRO DE 4.675 KG - CHP DIURNO. AF_06/2014 | CHP | 0.0017 | 114.18 | 0.19411 | 0.19
COMPOSICAO | 89036 | TRATOR DE PNEUS, POTÊNCIA 85 CV, TRAÇÃO 4X4, PESO COM LASTRO DE 4.675 KG - CHI DIURNO. AF_06/2014 | CHI | 0.0038 | 43.69 | 0.16602 | 0.16
COMPOSICAO | 91486 | ESPARGIDOR DE ASFALTO PRESSURIZADO, TANQUE 6 M3 COM ISOLAÇÃO TÉRMICA, AQUECIDO COM 2 MAÇARICOS, COM BARRA ESPARGIDORA 3,60 M, MONTADO SOBRE CAMINHÃO TOCO, PBT 14.300 KG, POTÊNCIA 185 CV - CHI DIURNO. AF_08/2015 | CHI | 0.0051342 | 62.76 | 0.32222 | 0.32
COMPOSICAO | RO-41369 | TRANSPORTE DE EMULSÃO ASFÁLTICA RR-2C | Txkm | 0.01 | 1.3 | 0.013 | 0.01
Valor do serviço, por unidade executada: | [5 empty] | 2.941 | 2.9
Composição 04 | Base: Setop RO-42650 | FRESAGEM CONTÍNUA DE PAVIMENTO ASFÁLTICO (3CM) | M2 | Quantidade | Preço Unitário | Preço Não Arredondado | Preço Total
COMPOSICAO | RO-16631 | FRESAGEM CONTÍNUA | M2 | 0.03 | 79.72 | 2.3916 | 2.39
Valor do serviço, por unidade executada: | [5 empty] | 2.3916 | 2.39
Planilhas de referência: |  | SEINFRA MG REGIAO TRIÂNGULO 01/2023 - COM DESONERACAO
|  | SINAPI MINAS GERAIS (MG) 06/2023 - DESONERADO | ANDRÉ DE OLIVEIRA
Engenheiro Civil
Observações: |  | Foram incluídos os custos de transporte nas composições 1, 2 e 3 | Departamento Técnico - DT/SEMOP
Secretaria Municipal de Obras Públicas - SEMOP
LEANDRO JOAQUIM SILVA ANDRADE
Arquiteto e Urbanista
Departamento Técnico - DT/SEMOP
Secretaria Municipal de Obras Públicas - SEMOP

## BDI
PREFEITURA MUNICIPAL DE PATROCÍNIO - MG
VALORES DE BDI POR TIPO DE OBRA
ACÓRDÃO TCU Nº 2622/2013
Tipo de Obra |  | 1ºQ | Médio | 3º Q
Construção de Edifícios |  | 20.34% | 22.12% | 25%
Construção de Rodovias e Ferrovias - Infra Urbana, praças, etc. |  | 19.6% | 20.97% | 24.23%
Rede de Abastecimento de Água, Coleta de Esgotos |  | 20.76% | 24.18% | 26.44%
Estações e Redes de Distribuição de Energia Elétrica |  | 24% | 25.84% | 27.86%
Obras Portuárias, Marítimas e Fluviais |  | 22.8% | 27.48% | 30.95%
Fornecimento de Materiais e Equipamentos |  | 11.1% | 14.02% | 16.8%
___________________________________
André de Oliveira
Engenheiro Civil
CREA-MG 209.140/D

## MODELO DE PREENCHIMENTO
Composição 01 | Base: Sinapi 95995 | EXECUÇÃO DE PAVIMENTO COM APLICAÇÃO DE CONCRETO ASFÁLTICO, CAMADA DE ROLAMENTO - EXCLUSIVE CARGA E TRANSPORTE. AF_11/2019 | T | Quantidade | Valor Unitário | Valor total
COMPOSICAO | 1518 | CONCRETO BETUMINOSO USINADO A QUENTE (CBUQ) PARA PAVIMENTACAO ASFALTICA, PADRAO DNIT, FAIXA C, COM CAP 50/70 - AQUISICAO POSTO USINA | T
COMPOSICAO | 5835 | VIBROACABADORA DE ASFALTO SOBRE ESTEIRAS, LARGURA DE PAVIMENTAÇÃO 1,90 M A 5,30 M, POTÊNCIA 105 HP CAPACIDADE 450 T/H - CHP DIURNO. AF_11/2014 | CHP
COMPOSICAO | 5837 | VIBROACABADORA DE ASFALTO SOBRE ESTEIRAS, LARGURA DE PAVIMENTAÇÃO 1,90 M A 5,30 M, POTÊNCIA 105 HP CAPACIDADE 450 T/H - CHP DIURNO. AF_11/2014 | CHI
COMPOSICAO | 88314 | RASTELEIRO COM ENCARGOS COMPLEMENTARES | H
COMPOSICAO | 91386 | CAMINHÃO BASCULANTE 10 M3, TRUCADO CABINE SIMPLES, PESO BRUTO TOTAL 23.000 KG, CARGA ÚTIL MÁXIMA 15.935 KG, DISTÂNCIA ENTRE EIXOS 4,80 M, POTÊNCIA 2 30 CV INCLUSIVE CAÇAMBA METÁLICA - CHP DIURNO. AF_06/2014 | CHP
COMPOSICAO | 95631 | ROLO COMPACTADOR VIBRATORIO TANDEM, ACO LISO, POTENCIA 125 HP, PESO SEM/COM LASTRO 10,20/11,65 T, LARGURA DE TRABALHO 1,73 M - CHP DIURNO. AF_11/2016 | CHP
COMPOSICAO | 95632 | ROLO COMPACTADOR VIBRATORIO TANDEM, ACO LISO, POTENCIA 125 HP, PESO SEM/COM LASTRO 10,20/11,65 T, LARGURA DE TRABALHO 1,73 M - CHI DIURNO. AF_11/2016 | CHI
COMPOSICAO | 96155 | TRATOR DE PNEUS COM POTÊNCIA DE 85 CV, TRAÇÃO 4X4, COM VASSOURA MECÂNICA ACOPLADA - CHI DIURNO. AF_02/2017 | CHI
COMPOSICAO | 96157 | TRATOR DE PNEUS COM POTÊNCIA DE 85 CV, TRAÇÃO 4X4, COM VASSOURA MECÂNICA ACOPLADA - CHP DIURNO. AF_03/2017 | CHP
COMPOSICAO | 96463 | ROLO COMPACTADOR DE PNEUS, ESTATICO, PRESSAO VARIAVEL, POTENCIA 110 HP, PESO SEM/COM LASTRO 10,8/27 T, LARGURA DE ROLAGEM 2,30 M - CHP DIURNO. AF_06/2017 | CHP
COMPOSICAO | 96464 | ROLO COMPACTADOR DE PNEUS, ESTATICO, PRESSAO VARIAVEL, POTENCIA 110 HP, PESO SEM/COM LASTRO 10,8/27 T, LARGURA DE ROLAGEM 2,30 M - CHI DIURNO. AF_06/2017 | CHI
COMPOSICAO | RO-14031 | TRANSPORTE DE CONCRETO BETUMINOSO USINADO A QUENTE (VOLUME COMPACTADO) | Txkm
Valor do serviço, por unidade executada: | [5 empty] | 0
Composição 02 | Base: Setop RO-51228 | EXECUÇÃO DE IMPRIMAÇÃO COM ASFALTO DILUÍDO CM-30. | M2 | Quantidade | Valor Unitário | Valor total
COMPOSICAO | EQRO- 30626 | CAMINHÃO DISTRIBUIDOR DE ASFALTO CAPACIDADE DE 5000 LITROS | CHP
COMPOSICAO | EQRO- 30632 | TANQUE PARA MATERIAL BETUMINOSO COM SERPENTINA CAPACIDADE 20000L | CHP
COMPOSICAO | EQRO- 30633 | TRATOR DE PNEUS 4 X 4 POTENCIA DE 81 A 90 HP | CHP
COMPOSICAO | EQRO- 30635 | VASSOURA MECANICA REBOCÁVEL | CHP
COMPOSICAO | MORO- 20022 | ENCARREGADO DE OBRA (INCLUI ALIMENTAÇÃO, EPI'S E OUTROS) | H
COMPOSICAO | MORO- 20023 | SERVENTE (INCLUI ALIMENTAÇÃO, EPI'S E OUTROS) | H
COMPOSICAO | MATRO- 22869 | EMULSÃO ASFÁLTICA DE PETRÓLEO PARA SERVIÇO DE IMPRIMAÇÃO COM ICMS 18% | T
COMPOSICAO | RO-41369 | TRANSPORTE DE ASFALTO DILUÍDO CM-30 | m³xkm
Valor do serviço, por unidade executada: | [5 empty] | 0
Composição 03 | Base: Sinapi 96402 | EXECUÇÃO DE PINTURA DE LIGAÇÃO COM EMULSÃO ASFÁLTICA RR-2C. AF_11/2019 | M2 | Quantidade | Valor Unitário | Valor total
COMPOSICAO | 5839 | VASSOURA MECÂNICA REBOCÁVEL COM ESCOVA CILÍNDRICA, LARGURA ÚTIL DE VARRIME NTO DE 2,44 M - CHP DIURNO. AF_06/2014 | CHP
COMPOSICAO | 5841 | VASSOURA MECÂNICA REBOCÁVEL COM ESCOVA CILÍNDRICA, LARGURA ÚTIL DE VARRIME NTO DE 2,44 M - CHP DIURNO. AF_06/2014 | CHI
COMPOSICAO | 41903 | EMULSAO ASFALTICA CATIONICA RR-2C PARA USO EM PAVIMENTACAO ASFALTICA (COLETADO CAIXA NA ANP ACRESCIDO DE ICMS) | KG
COMPOSICAO | 83362 | ESPARGIDOR DE ASFALTO PRESSURIZADO, TANQUE 6 M3 COM ISOLAÇÃO TÉRMICA, AQUECIDO COM 2 MAÇARICOS, COM BARRA ESPARGIDORA 3,60 M, MONTADO SOBRE CAMINHÃO TOCO, PBT 14.300 KG, POTÊNCIA 185 CV - CHP DIURNO. AF_08/2015 | CHP
COMPOSICAO | 88316 | SERVENTE COM ENCARGOS COMPLEMENTARES | H
COMPOSICAO | 89035 | TRATOR DE PNEUS, POTÊNCIA 85 CV, TRAÇÃO 4X4, PESO COM LASTRO DE 4.675 KG - CHP DIURNO. AF_06/2014 | CHP
COMPOSICAO | 89036 | TRATOR DE PNEUS, POTÊNCIA 85 CV, TRAÇÃO 4X4, PESO COM LASTRO DE 4.675 KG - CHI DIURNO. AF_06/2014 | CHI
COMPOSICAO | 91486 | ESPARGIDOR DE ASFALTO PRESSURIZADO, TANQUE 6 M3 COM ISOLAÇÃO TÉRMICA, AQUECIDO COM 2 MAÇARICOS, COM BARRA ESPARGIDORA 3,60 M, MONTADO SOBRE CAMINHÃO TOCO, PBT 14.300 KG, POTÊNCIA 185 CV - CHI DIURNO. AF_08/2015 | CHI
COMPOSICAO | RO-41369 | TRANSPORTE DE EMULSÃO ASFÁLTICA RR-2C | m³xkm
Valor do serviço, por unidade executada: | [5 empty] | 0
Composição 04 | Base: Setop RO-42650 | FRESAGEM CONTÍNUA DE PAVIMENTO ASFÁLTICO (3CM) | M2 | Quantidade | Valor Unitário | Valor total
COMPOSICAO | RO- 16631 | FRESAGEM CONTÍNUA | M2
Valor do serviço, por unidade executada: | [5 empty] | 0