## PLAN ORÇ
PREFEITURA MUNICIPAL DE PATROCÍNIO | [11 empty] | 10.8198
PLANILHA ORÇAMENTÁRIA DE CUSTOS
PREFEITURA MUNICIPAL DE PATROCÍNIO |  |  |  | DATA: 14/08/2023
OBRA: PARQUE DA MATINHA
LOCAL: AVENIDA , S/N, BAIRRO MATINHA, PATROCÍNIO/MG |  |  |  | FORMA DE EXECUÇÃO: |  | Adotado BDI "CONSTRUÇÃO DE EDIFÍCIOS" da planilha de preços SEINFRA/REGIÃO TRIÂNGULO E ALTO PARANAÍBA JANEIRO/2020 COM DESONERAÇÃO |  | ISS 2,00%
REGIÃO/MÊS DE REFERÊNCIA: SEINFRA REGIÃO TRIÂNGULO E ALTO PARANAÍBA COM DESONERAÇÃO JANEIRO/2020, SINAPI MG JUNHO/2020 E COTAÇÕES DE MERCADO |  |  |  | ( ) | DIRETA
|  |  |  | ( X ) | INDIRETA | BDI = | 27.82% |  | 27,82% é o BDI considerando ISS=2,00% da planilha de JAN/2020
ITEM | FONTE | CDIGO | DESCRIÇÃO | UND. | QUANT. | UNITÁRIO S/ BDI | UNITÁRIO C/ BDI | TOTAL
1 |  |  | SERVIÇOS INICIAIS | [5 empty] | 0 | total s/ BDI | DESCONTO 10,81%
1.1 | SEINFRA | ED-28427 | FORNECIMENTO E COLOCAÇÃO DE PLACA DE OBRA EM CHAPA GALVANIZADA (3,00X1,50M EM CHAPA GALVANIZADA 0,26 AFIXADAS COM REBITES 540 E PARAFUSOS 3/8, EM ESTRUTURA METÁLICA VIGA U2" ENRIJECIDA COM METALON 20X20, SUPORTE EM EUCALIPTO AUTOCLAVADO PINTADAS | un | 1 |  |  |  | 0 |  | 0
1.2 | SEINFRA | ED-50150 | LIGAÇÃO DE ÁGUA PROVISÓRIA PARA CANTEIRO, INCLUSIVE HIDRÔMETRO E CAVALETE PARA MEDIÇÃO DE ÁGUA-ENTRADA PRINCIPAL, EM AÇO GALVANIZADO DN20 (1/2") - PADRÃO CONCECIONÁRIA | un | 1 |  |  |  | 0 |  | 0
1.3 | SEINFRA | ED-50151 | LLIGAÇÃO PROVISÓRIA COM ENTRADA DE ENERGIA AÉREA, PADRÃO CEMIG, CARGA INSTALADA DE 15,1KVA ATÉ 30KVA, TRIFÁSICO, COM SAÍDA SUBTERRÂNEA, INCLUSIVE POSTE, CAIXA PARA MEDIDOR, DISJUNTOR, BARRAMENTO, ATERRAMENTO E ACESSÓRIOS | un | 1 |  |  |  | 0 |  | 0
1.4 | SEINFRA | ED-16350 |  | mês | 4 |  |  |  | 0 |  | 0
1.5 | SEINFRA | ED-50276 | LOCAÇÃO TOPOGRÁFICA ACIMA DE CINQUENTA (50) PONTOS REFERENCIAIS, INCLUSIVE ESTACA (PIQUETE) DE MARCAÇÃO | UN. | 400 |  |  |  | 0 |  | 0
2 |  |  | MOBILIZAÇÃO E DESMOBILIZAÇÃO DE OBRA
2.1 | SEINFRA | ED-50393 | MOBILIZAÇÃO E DESMOBILIZAÇÃO DE OBRA EM CENTRO URBANO OU REGIÃO LIMÍTROFE COM VALOR ENTRE 1.000.000,01 E 3.000. 000,00 | % | 0.003 | [5 empty] | 0
3 |  |  | ADMINISTRAÇÃO LOCAL
3.1 | SINAPI | 100302 | COORDENADOR/GERENTE DE OBRA COM ENCARGOS COMPLEMENTARES | H | 80 | [5 empty] | 0
3.2 | SINAPI | 90777 | ENGENHEIRO CIVIL DE OBRA JUNIOR COM ENCARGOS COMPLEMENTARES | H | 80 |  |  |  | 0 |  | 0
4 |  |  | PAVIMENTAÇÃO
4.1 | SEINFRA | RO-43333 | Desmatamento, destocamento e limpeza de árvores, arbustos e vegetação rasteira. (execução na espessura de até 30cm, incluindo remanejamento para fora da linha de offsets e acerto do material) | m² | 10550.76 | [5 empty] | 0
4.2 | SEINFRA | ED-51123 | REGULARIZAÇÃO E COMPACTAÇÃO DE TERRENO COM PLACA VIBRATÓRIA | m² | 10550.76 |  |  |  | 0 |  | 0
4.3 | SINAPI | 101747 | PISO EM CONCRETO 20 MPA PREPARO MECÂNICO, ESPESSURA 7CM. AF_09/2020 | m² | 9809.31 |  |  |  | 0 |  | 0
4.4 | SEINFRA | ED-24063 | EXECUÇÃO DE PAVIMENTO INTERTRAVADO EM BLOCO SEXTAVADO, ESPESSURA 6CM, FCK 35MPA, INCLUINDO FORNECIMENTO E TRANSPORTE DE TODOS OS MATERIAIS E COLCHÃO DE ASSENTAMENTO COM ESPESSURA 6CM | m² | 741.06 |  |  |  | 0 |  | 0
4.5 | SEINFRA | ED-24063 | "MANUTENÇÃO" EXECUÇÃO DE PAVIMENTO INTERTRAVADO EM BLOCO SEXTAVADO, ESPESSURA 6CM, FCK 35MPA, INCLUINDO FORNECIMENTO E TRANSPORTE DE TODOS OS MATERIAIS E COLCHÃO DE ASSENTAMENTO COM ESPESSURA 6CM | m² | 135.24 | [5 empty] | 0
4.6 | SINAPI | 97114 | EXECUÇÃO DE JUNTAS DE CONTRAÇÃO PARA PAVIMENTOS DE CONCRETO. AF_11/2017 | m | 2183.5 |  |  |  | 0 |  | 0
4.7 | SEINFRA | ED-51148 | RAMPA PARA ACESSO DE DEFICIENTE, EM CONCRETO SIMPLES FCK= 25 MPA, DESEMPENADA, COM PINTURA INDICATIVA, 02 DEMÃOS | un | 8 |  |  |  | 0 |  | 0
5 |  |  | DELIMINATAÇÃO DE ESPAÇO "PISTA DE CAMINHA INTERNA" |  |  |  |  | 0
5.1 | SINAPI | 101204 | CERCA COM MOURÕES DE MADEIRA ROLIÇA, DIÂMETRO 11 CM, ESPAÇAMENTO DE 2,5 M, ALTURA LIVRE DE 1,7 M, CRAVADOS 0,5 M, COM 5 FIOS DE ARAME MISTO - FORNECIMENTO E INSTALAÇÃO. AF_05/2020 | M | 2050.5 | [5 empty] | 0
LAGO
6 |  |  | LAGO
6.1.2 | SEINFRA | RO-43333 | Desmatamento, destocamento e limpeza de árvores, arbustos e vegetação rasteira. (execução na espessura de até 30cm, incluindo remanejamento para fora da linha de offsets e acerto do material) | m² | 2368.33
6.1.3 | SEINFRA | ED-51107 | REGULARIZAÇÃO E COMPACTAÇÃO DE TERRENO COM PLACA VIBRATÓRIA | m² | 2368.33
6.1.4 | SEINFRA | RO-40210 | Revestimento primário (Execução, incluindo escavação, carga, descarga, espalhamento e compactação do material) | m³ | 710.499
6.1.5 | SEINFRA | 98547 | IMPERMEABILIZAÇÃO DE SUPERFÍCIE COM MANTA ASFÁLTICA, UMA CAMADA, INCLUSIVE APLICAÇÃO DE PRIMER ASFÁLTICO, E=3MM. AF_06/2018 | m² | 2368.33
POÇO ARTESIANO
6.2 |  |  | PERFURAÇÃO
6.2.1 | SEINFRA | ED-48152 | PERFURAÇÃO EM TERRENOS INCONSISTENTES E ROCHA SÃ | m | 300
REVESTIMENTO
6.2.2 | ORSE | 00893 | TUBO DE AÇO GALVANIZADO OU GEOMECANIZADO 6" | m | 110
FILTRO
6.2.3 | SEINFRA | ED-48258 | FILTROS DE AÇO GALVANIZADO OU GEOMECÂNICO 6" | m | 4
MATERIAS COMPLEMENTARES
6.2.4 | ORSE | 11936 | PRE FILTRO DE PEDRISCO DE 1 A 3 MM | kg | 1
6.2.5 | SEINFRA | ED-48666 | TAMPA DO POÇO | Unid. | 1
CONJUNTO MOTOBOMBA
6.2.6 | SINAPI | 94480 | CONJUNTO HIDRÁULICO PARA INSTALAÇÃO DE BOMBA EM AÇO ROSCÁVEL, DN SUCÇÃO 65 (2½) E DN RECALQUE 50 (2), PARA EDIFICAÇÃO ENTRE 12 E 18 PAVIMENTOS FORNECIMENTO E INSTALAÇÃO. AF_06/2016 | Unid. | 1
6.2.7 | ORSE | 13321 | PAINEL AUTOMATIZADO COMPLETO 5CV TRIFASICO 220V | Unid. | 1
MATERIAS
6.2.8 | SINAPI | 92341 | TUBO EDUTOR GEOMECÂNICO 2" | Unid. | 140
6.2.9 | ORSE | 00838 | LUVA GALVANIZADA 2" | Unid. | 35
6.2.10 | SINAPI | 92351 | JOELHO GALVANIZADO 2"X90 | Unid. | 1
6.2.11 | ORSE | 09033 | REGISTRO ESFERA | Unid. | 1
6.2.12 | SEINFRA | ED-49132 | CABO PP3X10 | m | 150
6.2.13 | SINAPI | 94466 | NIPLE GALVANIZADO 2" | Unid. | 4
6.2.14 | ORSE | 01479 | VALVULA DE RENTENÇÃO HORIZONTAL 2" | Unid. | 1
6.2.15 | SINAPI | 92889 | UNIÃO ROSCA 2 | Unid. | 1
6.2.16 | SINAPI | 95664 | HIDROMETRO | Unid. | 1
6.2.17 | ORSE | 00817 | BOIA ANAUGER SENSOR CONTROL 15A | Unid. | 1
6.2.18 | SEINFRA | ED-49335 | CABO ELETRICO PP 2X1,5mm | m | 50
SERVIÇOS COMPLEMENTARES
6.2.3 | SINAPI | 103946 | PLANTIO DE GRAMA ESMERALDA OU SÃO CARLOS OU CURITIBANA, EM PLACAS. AF_05/2022 | m² | 1024.65
EXTRAVASOR LAGO
6.2.4 | SEINFRA | 48671 | FORNECIMENTO E ASSENTAMENTO DE TUBO PVC RÍGIDO, DRENAGEM/PLUVIAL, PBV - SÉRIE NORMAL, DN 200 MM (8"), INCLUSIVE CONEXÕES | m | 40
6.2.5 | SEINFRA | ED-51107 | ESCAVAÇÃO MANUAL DE VALA COM PROFUNDIDADE MENOR OU IGUAL A 1,5M, INCLUSIVE DESCARGA LATERAL | m³ | 32
6.2.6 | SEINFRA | ED-51121 | REATERRO MANUAL DE VALA, INCLUSIVE ESPALHAMENTO E COMPACTAÇÃO MECANIZADA COM PLACA VIBRATÓRIA | m³ | 32
PRAÇA
7 |  |  | ESPAÇO CRIANÇA (CAIXA DE AREIA)
7.1 | SEINFRA | ED-51107 | ESCAVAÇÃO MANUAL DE VALAS H <= 1,50 M | m³ | 1.64 |  |  |  | 0 |  | 0
7.2 | SEINFRA | ED-51122 | REGULARIZAÇÃO E COMPACTAÇÃO DE TERRENO MANUAL, COM SOQUETE | m² | 45.35 |  |  |  | 0 |  | 0
7.3 | SEINFRA | ED-49812 | LASTRO DE CONCRETO MAGRO, INCLUSIVE TRANSPORTE, LANÇAMENTO E ADENSAMENTO | m³ | 2.26 |  |  |  | 0 |  | 0
7.4 | SEINFRA | ED-48213 | ALVENARIA DE BLOCO DE CONCRETO CHEIO COM ARMAÇÃO, EM CONCRETO COM FCK = 15 MPA, ESP. 14 CM, PARA REVESTIMENTO, INCLUSIVE ARGAMASSA PARA ASSENTAMENTO (DETALHE D - CADERNO SEDS) | m² | 53.59 |  |  |  | 0 |  | 0
7.5 | SEINFRA | ED-50727 | CHAPISCO COM ARGAMASSA, TRAÇO 1:3 (CIMENTO E AREIA), ESP. 5 MM, APLICADO EM ALVENARIA/ESTRUTURA DE CONCRETO COM COLHER, PREPARO MECÂNICO | m² | 53.59 |  |  |  | 0 |  | 0
7.6 | SEINFRA | ED-50762 | REVESTIMENTO COM ARGAMASSA EM CAMADA ÚNICA, APLICADO EM PAREDE, TRAÇO 1:3 (CIMENTO E AREIA), ESP. 20MM, APLICAÇÃO MANUAL, PREPARO MECÂNICO | m² | 53.59 |  |  |  | 0 |  | 0
7.7 | SEINFRA | ED-49814 | LASTRO DE AREIA (CAIXA DE AREIA) | m³ | 24.56 |  |  |  | 0 |  | 0
8 |  |  | QUADRAS (PETECA E POLIESPORTIVA)
8.1 | SEINFRA | ED-50572 | PISO EM CONCRETO, USINADO CONVENCIONAL, FCK 30MPA, COM AÇO CA-50 DIÂMETRO 6,3MM MALHA 10X10CM, ACABAMENTO RÚSTICO, ESP. 15CM, INCLUSIVE FORNECIMENTO, LANÇAMENTO, ADENSAMENTO, EXCLUSIVE JUNTA DE DILATAÇÃO | m² | 540 | [5 empty] | 0
8.2 | SINAPI | 102504 | PINTURA DE DEMARCAÇÃO DE QUADRA POLIESPORTIVA COM TINTA ACRÍLICA, E = 5 CM, APLICAÇÃO MANUAL. AF_05/2021 | m | 136.4 | [5 empty] | 0
8.3 | SINAPI | 102491 | PINTURA DE PISO COM TINTA ACRÍLICA, APLICAÇÃO MANUAL, 2 DEMÃOS, INCLUSO FUNDO PREPARADOR | m² | 540 | [5 empty] | 0
8.4 | SEINFRA | ED-49569 | TRAVE DE GOL EM TUBO GALVANIZADO PARA QUADRA, INCLUSIVE REDE E PINTURA | U | 2 | [5 empty] | 0
8.5 | SEINFRA | ED-49574 | TABELA DE BASQUETE EM POSTE METÁLICO E SUPORTE DE PISO | U | 2 | [5 empty] | 0
8.6 | SEINFRA | ED-49572 | REDE DE VÔLEI COM MASTRO EM TUBO GALVANIZADO SEM PEDESTAL | U | 1 | [5 empty] | 0
8.7 | SEINFRA | ED-49573 | REDE DE PETECA COM MASTROS EM TUBO AÇO GALVANIZADO D = 76 MM | U | 1 | [5 empty] | 0
8.8 | SEINFRA | ED-50920 |  | M | 91.6 | [5 empty] | 0
9 |  |  | QUADRA FUTVOLEI
9.1 | SEINFRA | ED-51107 | ESCAVAÇÃO MANUAL DE VALAS H <= 1,50 M | m³ | 33.2 | [5 empty] | 0
9.2 | SEINFRA | ED-51122 | REGULARIZAÇÃO E COMPACTAÇÃO DE TERRENO MANUAL, COM SOQUETE | m² | 33.2 | [5 empty] | 0
9.3 | SEINFRA | ED-49812 | LASTRO DE CONCRETO MAGRO, INCLUSIVE TRANSPORTE, LANÇAMENTO E ADENSAMENTO | m³ | 0.99 | [5 empty] | 0
9.4 | SEINFRA | ED-49814 | LASTRO DE AREIA (CAIXA DE AREIA) | m³ | 33.2 | [5 empty] | 0
9.5 | SINAPI | 101747 | PISO EM CONCRETO 20 MPA PREPARO MECÂNICO, ESPESSURA 7CM. AF_09/2020 | m² | 202 | [5 empty] | 0
9.6 | SEINFRA | ED-50920 | ALAMBRADO PARA QUADRA ESPORTIVA, EM TELA DE ARAME GALVANIZADO COM TRAMA LOSANGULAR DE 2" (50,8MM) E FIO BWG12 (2,77MM), ALTURA 4M, EXCLUSIVE PINTURA, INCLUSIVE FIXAÇÃO E FORNECIMENTO EM QUADROS DE TUBOS DE AÇO CARBONO GALVANIZADO DIÂMETRO DE 50MM (2") - CONFORME DETALHE 15 (PADRÃO ESCOLAR) | M | 82 | [5 empty] | 0
10 |  |  | PINTURA "CAIXA DE ÁREIA E FUTVOLEI"
10.1 | SEINFRA | ED-50514 | PREPARAÇÃO PARA EMASSAMENTO OU PINTURA (LÁTEX/ACRÍLICA) EM PAREDE, INCLUSIVE UMA (1) DEMÃO DE SELADOR ACRÍLICO | m² | 53.59 |  |  |  | 0 |  | 0
10.2 | SEINFRA | ED-50498 | PINTURA LÁTEX (PVA) EM PAREDE, DUAS (2) DEMÃOS, EXCLUSIVE SELADOR ACRÍLICO E MASSA ACRÍLICA/CORRIDA (PVA) | m² | 53.59 |  |  |  | 0 |  | 0
10.3 | SINAPI | 102491 | PINTURA DE PISO COM TINTA ACRÍLICA, APLICAÇÃO MANUAL, 2 DEMÃOS, INCLUSO FUNDO PREPARADOR | m² | 202 | [5 empty] | 0
11 |  |  | PAVIMENTAÇÃO "PRAÇA"
11.1 | SINAPI | 98525 | LIMPEZA MECANIZADA DE CAMADA VEGETAL, VEGETAÇÃO E PEQUENAS ÁRVORES (DIÂMETRO DE TRONCO MENOR QUE 0,20 M), COM TRATOR DE ESTEIRAS.AF_05/2018 | m² | 4513.33 | [5 empty] | 0
11.2 | SEINFRA | ED-51123 | REGULARIZAÇÃO E COMPACTAÇÃO DE TERRENO COM PLACA VIBRATÓRIA | m² | 4513.33 | [5 empty] | 0
11.3 | SINAPI | 101747 | PISO EM CONCRETO 20 MPA PREPARO MECÂNICO, ESPESSURA 7CM. AF_09/2020 | m² | 3128.55 | [5 empty] | 0
11.4 | SEINFRA | ED-50619 | POLIMENTO MECANIZADO DE SUPERFÍCIE EM CONCRETO, INCLUSIVE ACABAMENTO DE CONCRETAGEM EM NIVELAMENTO A LASER (NÍVEL ZERO) | m² | 3128.55 | [5 empty] | 0
11.5 | SINAPI | 102491 | PINTURA DE PISO COM TINTA ACRÍLICA, APLICAÇÃO MANUAL, 2 DEMÃOS, INCLUSO FUNDO PREPARADOR | m² | 857.68 | [5 empty] | 0
11.6 | SEINFRA | ED-50579 | APLICAÇÃO DE SELANTE, MASTIQUE ELÁSTICO, EM JUNTA DE DILAÇÃO, DIMENSÃO 20X10 MM, FATOR DE FORMA 1:2, EXCLUSIVE DELIMITADOR DE PROFUNDIDADE | m | 391.4 | [5 empty] | 0
11.7 | SINAPI | 103946 | PLANTIO DE GRAMA ESMERALDA OU SÃO CARLOS OU CURITIBANA, EM PLACAS. AF_05/2022 | m² | 1563.27 | [5 empty] | 0
12 |  |  | DRENAGEM
12.1 | SEINFRA | ED-14725 |  | m | 36 | [5 empty] | 0
12.2 | SEINFRA | ED-48586 | CAIXA DE AREIA 50 X 60 X 70 CM | UN. | 6 | [5 empty] | 0
12.3 | SEINFRA | ED-48671 | FORNECIMENTO E ASSENTAMENTO DE TUBO PVC RÍGIDO, DRENAGEM/PLUVIAL, PBV - SÉRIE NORMAL, DN 200 MM (8"), INCLUSIVE CONEXÕES | m | 401 | [5 empty] | 0
13.1 |  |  | QUIOSQUE PARA PONTO DE APOIO, CONTENDO RECEPÇÃO, BANHEIRO E DEPÓSITO - PADRÃO PADRÃO PREFEITURA MUNICIPAL DE PATROCINIO-MG
13.3.1 | INFRAESTRUTURA - QUIOSQUE
13.3.1.1 | SINAPI | 93358 | Escavação manual de vala em material de 1ª categoria até 1,50 m | m³ | 1.9152
13.3.1.2 | COMPOSIÇÃO | Composição 1 | Estaca a trado (broca), diâmetro = 25 cm, em concreto moldado in loco, 25 MPa, sem armação | ml | 18
13.3.1.3 | SINAPI | 74078/001 | Apiloamento com maço de 30 kg | m² | 4.884
13.3.1.4 | SINAPI | 83534 | Lastro de concreto, preparo mecânico, inclusos aditivo impermeabilizante, lançamento e adensamento | m³ | 0.3384
13.3.1.5 | SINAPI | 92265 | Fabricação de fôrma para vigas, em chapa de madeira compensada resinada, E = 17,0 mm | m² | 13.536
13.3.1.6 | COMPOSIÇÃO | Composição 2 | Montagem e desmontagem de fôrma de vigas, pé-direito simples, em chapa de madeira resinada, 6 utilizações | m² | 13.536
13.3.1.7 | SINAPI | 94971 | Concreto fck = 25 MPa, traço 1:2,3:2,7 (cimento / areia média / brita 1) - preparo mecânico com betoneira 600 L | m³ | 1.9152
13.3.1.8 | SINAPI | 92791 | Corte e dobra de aço CA-60 D = 5,0 mm | kg | 18.48
13.3.1.9 | SINAPI | 92792 | Corte e dobra de aço CA-50 D = 6,3 mm | kg | 27.636
13.3.1.10 | SINAPI | 92794 | Corte e dobra de aço CA-50 D = 10,0 mm | kg | 55.5878
13.3.1.11 | SINAPI | 92775 | Armação das vigas de fundação utilizando aço CA-60 D = 5,0 mm | kg | 18.48
13.3.1.12 | SINAPI | 92776 | Armação dos blocos de coroamento utilizando aço CA-50 D = 6,3 mm | kg | 27.636
13.3.1.13 | SINAPI | 92778 | Armação das vigas de fundação utilizando aço CA-50 D = 10,0 mm | kg | 55.5878
13.3.1.14 | SINAPI | 74157/004 | Lançamento e adensamento de concreto em fundações | m³ | 1.9152
13.3.1.15 | SINAPI | 74106/001 | Impermeabilização com tinta betuminosa em fundações, baldrames e muros de arrimo, duas demãos | m² | 16.92
13.3.2 | SUPERESTRUTURA - QUIOSQUE
13.3.2.1 | SINAPI | 92263 | Fabricação de fôrma para pilares, em chapa de madeira compensada resinada, E = 17,0 mm | m² | 14.4
13.3.2.2 | SINAPI | 92265 | Fabricação de fôrma para vigas, em chapa de madeira compensada resinada, E = 17,0 mm | m² | 13.536
13.3.2.3 | SINAPI | 92423 | Montagem e desmontagem de fôrma de pilares retangulares com área média das seções maior que 0,25 m², pé-direito simples, em chapa de madeira compensada resinada, 6 utilizações | m² | 14.4
13.3.2.4 | COMPOSIÇÃO | Composição 2 | Montagem e desmontagem de fôrma de vigas, pé-direito simples, em chapa de madeira resinada, 6 utilizações | m² | 13.536
13.3.2.5 | SINAPI | 94971 | Concreto fck = 25 MPa, traço 1:2,3:2,7 (cimento / areia média / brita 1) - preparo mecânico com betoneira 600 L | m³ | 1.7172
13.3.2.6 | SINAPI | 92791 | Corte e dobra de aço CA-60 D = 5,0 mm | kg | 29.26
13.3.2.7 | SINAPI | 92794 | Corte e dobra de aço CA-50 D = 10,0 mm | kg | 111.767
13.3.2.8 | SINAPI | 92775 | Armação dos pilares e vigas utilizando aço CA-60 D = 5,0 mm | kg | 29.26
13.3.2.9 | SINAPI | 92778 | Armação dos pilares e vigas do forro, fundo e tampa das caixas d'água utilizando aço CA-50 D = 10,0 mm | kg | 111.767
13.3.2.10 | SINAPI | 92873 | Lançamento manual de concreto em estruturas, inclusive adensamento e acabamento | m³ | 1.7172
13.3.2.11 | SINAPI | 74202/001 | Laje pré-moldada para forro, a revestir, inclusive capeamento, E = 4 cm, sobrecarga de 100 kg/m², carga permanente variável, com escoramento e ferragem negativa | m² | 29.4531
13.3.3 | ALVENARIA - QUIOSQUE
13.3.3.1 | SINAPI | 87513 | Alvenaria de vedação de blocos cerâmicos furados na horizontal de 11,5 x 19 x 19 cm (espessura de 11,5cm) de paredes com área líquida maior que 6 m² com vãos e argamassa de assentamento com preparo em betoneira | m² | 16.336
13.3.3.2 | SINAPI | 87521 | Alvenaria de vedação de blocos cerâmicos furados na horizontal de 14 x 19 x 19 cm (espessura de 14 cm) de paredes com área líquida maior ou igual a 6 m² com vãos e argamassa de assentamento com preparo em betoneira | m² | 54.498
13.3.3.3 | SINAPI | 93190 | Verga moldada in loco com utilização de blocos canaleta para janelas com até 1,5 m de vão | ml | 2.4
13.3.3.4 | SINAPI | 93191 | Verga moldada in loco com utilização de blocos canaleta para janelas com mais de 1,5 m de vão | ml | 2.5
13.3.3.5 | SINAPI | 93198 | Contraverga moldada in loco com utilização de blocos canaleta para vãos de até 1,5 m | ml | 2
13.3.3.6 | SINAPI | 93199 | Contraverga moldada in loco com utilização de blocos canaleta para vãos de mais de 1,5 m | ml | 2.5
13.3.3.7 | SINAPI | 93192 | Verga moldada in loco com utilização de blocos canaleta para portas com até 1,5 m de vão | ml | 4.2
13.3.4 | COBERTURA - QUIOSQUE
13.3.4.1 | SEINFRA | ED-48408 | ENGRADAMENTO PARA TELHADO DE FIBROCIMENTO ONDULADA | m² | 29.45
13.3.4.2 | SEINFRA | ED-48424 | COBERTURA EM TELHA DE FIBROCIMENTO ONDULADA E = 6 MM | m² | 29.45
13.3.4.3 | SEINFRA | ED-50661 | CALHA EM CHAPA GALVANIZADA, ESP. 0,5MM (GSG-26), COM DESENVOLVIMENTO DE 33CM, INCLUSIVE IÇAMENTO MANUAL VERTICAL | m | 6.11
13.3.5 | REVESTIMENTO - QUIOSQUE
13.3.5.1 | SINAPI | 87879 | Chapisco aplicado em alvenarias e estruturas de concreto, com colher de pedreiro, argamassa traço 1:3 com preparo em betoneira | m² | 153.755
13.3.5.2 | SINAPI | 87882 | Chapisco aplicado no teto, com rolo para textura acrílica, argamassa traço 1:4 e emulsão polimérica (adesivo) com preparo em betoneira 400 L | m² | 29.45
13.3.5.3 | SINAPI | 87527 | Emboço, para recebimento de cerâmica, em argamassa traço 1:2:8, preparo mecânico com betoneira 400 L, aplicado manualmente em paredes, espessura de 20 mm, com execução de taliscas | m² | 15.757
13.3.5.4 | SINAPI | 87530 | Reboco em argamassa traço 1:2:8, preparo manual, aplicado manualmente em paredes, espessura de 20 mm, com execução de taliscas | m² | 138
13.3.5.5 | SINAPI | 90407 | Reboco em argamassa traço 1:2:8, preparo manual, aplicado manualmente em tetos, espessura de 20 mm, com execução de taliscas | m² | 29.45
13.3.5.6 | SINAPI | 87264 | Cerâmica esmaltada em paredes 1A, PEI-4, 20 x 20 cm, padrão alto, fixada com argamassa colante e rejuntamento com cimento branco | m² | 15.757
13.3.6 | PISOS
13.3.6.1 | SINAPI | 87700 | Contrapiso em argamassa traço 1:4 (cimento e areia), preparo mecânico com betoneira 400 L, não aderido, espessura de 6 cm - Quiosque | m² | 15.59
13.3.6.2 | SINAPI | 87249 | Piso em cerâmica com placas tipo esmaltada extra de dimensões 45x45 cm, 1A PEI-V, padrão médio, assentada com argamassa colante, em ambientes com área menor que 5 m² - Quiosque | m² | 7.89
13.3.6.3 | SINAPI | 87250 | Piso em cerâmica com placas tipo esmaltada extra de dimensões 45x45 cm, 1A PEI-V, padrão médio, assentada com argamassa colante, em ambientes com área entre 5 m² e 10 m² - Quiosque | m² | 7.7
13.3.6.4 | SINAPI | Composição 3 | Soleira de granito cinza andorinha, espessura de 2 cm, polido, largura de 15 cm - Quiosque | ml | 1.8
13.3.6.5 | SINAPI | 88649 | Rodapé em cerâmica PEI-5, H = 7 cm, assentada com argamassa fabricada no local, com rejuntamento em cimento branco - Quiosque | ml | 16.8
13.3.7 | ESQUADRIAS - QUIOSQUE
13.3.7.1 | SINAPI | 91014 | Porta de madeira para verniz, semi-oca, 70 x 210 cm, espessura de 3,5 cm, itens inclusos: dobradiças, montagem e instalação do batente, sem fechadura - fornecimento e instalação | unid. | 1
13.3.7.2 | SINAPI | 91016 | Porta de madeira para verniz, semi-oca, 90 x 210 cm, espessura de 3,5 cm, itens inclusos: dobradiças, montagem e instalação do batente, sem fechadura - fornecimento e instalação | unid. | 3
13.3.7.3 | SINAPI | 90830 | Fechadura de embutir com cilindro, externa, completa, acabamento padrão médio, incluso execução de furo - fornecimento e instalação | unid. | 3
13.3.7.4 | COMPOSIÇÃO | Composição 4 | Jogo de ferragens cromadas para janela de vidro temperado | unid. | 3
13.3.7.5 | SINAPI | 72119 | Vidro temperado incolor, espessura 8 mm, fornecimento e instalação, inclusive massa para vedação | m² | 2.9
13.3.8 | PINTURA
13.3.8.1 | SINAPI | 88483 | Aplicação de fundo selador látex PVA em paredes externas, uma demão - Quiosque | m² | 89.543
13.3.8.2 | SINAPI | 88496 | Aplicação e lixamento de massa látex em teto, duas demãos - Quiosque | m² | 12.89
13.3.8.3 | SINAPI | 88497 | Aplicação e lixamento de massa látex em paredes, duas demãos - Quiosque | m² | 61.997
13.3.8.4 | SINAPI | 88488 | Aplicação manual de pintura com tinta látex acrílica em tetos, duas demãos - Quiosque | m² | 12.89
13.3.8.5 | SINAPI | 88489 | Aplicação manual de pintura com tinta látex acrílica em paredes, duas demãos - Quiosque | m² | 61.997
13.3.8.6 | SINAPI | 6082 | Pintura em verniz sintético brilhante em madeira, três demãos - Quiosque | m² | 11.5605
13.3.9 | DIVERSOS
13.3.9.1 | SEINFRA | LOU-VAS-035 | Vaso sanitário louça branca inclusive válvula de descarga com instalação de sóculo na base da bacia devendo acompanhar a projeção da base não ultrapassando em 0,05m o seu contorno, tendo a altura máxima (bacia + assento) H=46cm | unid. | 1
13.3.9.2 | SEINFRA | ACE-ASS-005 | Assento branco para vaso | unid. | 1
13.3.9.3 | SEINFRA | MET-DUC-005 | Ducha higiênica com registro para controle de fluxo de água 1/2" | unid. | 1
13.3.9.4 | SINAPI | 85005 | Espelho cristal, espessura 4 mm, com parafusos de fixação, sem moldura | m² | 0.54
13.3.9.5 | SINAPI | 88571 | Saboneteira de sobrepor (fixada na parede), tipo concha, em aço inoxidável - fornecimento e instalação | unid. | 1
13.3.9.6 | SEINFRA | ACE-PAP-020 | Porta papel toalha, 2 ou 3 dobras, plástico MIX | unid. | 1
13.3.9.7 | SEINFRA | ACE-PAP-015 | Papeleira metálica cromada, inclusive fixação | unid. | 1
13.3.9.8 | SINAPI | 86904 | Lavatório louça branca suspenso, 29,5 x 39 cm ou equivalente, padrão popular - fornecimento e instalação | unid. | 1
13.3.9.9 | SINAPI | 86906 | Torneira cromada 1/2" ou 3/4" de bancada para lavatório, padrão popular com engate flexível em metal cromado 1/2" x 30 cm - fornecimento e instalação | unid. | 1
13.3.9.10 | SEINFRA | ACE-BAR-015 | Barra de apoio em aço inox para P.N.E., L = 90 cm (vaso sanitário) | unid. | 2
13.3.9.11 | SEINFRA | ACE-BAR-020 | Barra de apoio P.N.E., L = 40 cm (porta) | unid. | 1
13.3.9.12 | SEINFRA | ACE-BAR-005 | Barra de apoio em aço inox para P.N.E., L = 80 cm (lavatório) | unid. | 1
13.3.9.13 | COMPOSIÇÃO | Composição 16 | Peitoril das janelas em granito cinza andorinha, E = 3 cm | m² | 0.2
13.3.9.14 | COMPOSIÇÃO | Composição 18 | Bancada em granito cinza andorinha, E = 3 cm, apoiada em alvenaria | m² | 0.87
13.3.9.15 | COMPOSIÇÃO | Composição 19 | Rodabancada em granito cinza andorinha, H = 10 cm, E = 2 cm | ml | 0.8
14 |  |  | DIVERSOS
14.1 | SINAPI | 103314 | INSTALAÇÃO DE PERGOLADO DE MADEIRA, EM MAÇARANDUBA, ANGELIM OU EQUIVALENTE DA REGIÃO, FIXADO COM CONCRETO SOBRE PISO DE CONCRETO EXISTENTE. AF_11/2021 | M2 | 60 |  |  |  | 0 |  | 0
14.2 | COMPOSIÇÃO | 002 | KIT ESPIROBOL COMPOSTO DE UM POSTE DE 4,00 METROS DE ALTURA (DOIS MÓDULOS DE TUBO DE AÇO CARBONO DE 3” ENCAIXÁVEIS COM 2,25 METROS CADA), UMA BASE INFERIOR PARA CHUMBAR NO PISO/SOLO, UMA BOLA OFICIAL DE ESPIROBOL, UMA BOMBA DE ENCHER BOLA; UMA CORDA DE NYLON 8mm. | cj | 1 |  |  |  | 0 |  | 0
14.3 | COMPOSIÇÃO | 003 | PLAYGROUND DE MADEIRA MÉDIO COM 11 BRINQUEDOS CONFORME MEMORIAL DESCRITIVO | cj | 1 |  |  |  | 0 |  | 0
14.4 | COMPOSIÇÃO | 004 | BALANÇO DUPLO EM FERRO CONFORME MEMORIAL DESCRITIVO | cj | 1 |  |  |  | 0 |  | 0
14.5 | SEINFRA | ED-49576 | FORNECIMENTO E INSTALAÇÃO DE GANGORRA METÁLICA COM DOIS LUGARES PARA PARQUE INFANTIL, FIXADO COM CONCRETO NÃO ESTRUTURAL, PREPARADO EM OBRA COM BETONEIRA, COM FCK = 15 MPA, INCLUSIVE ESCAVAÇÃO E TRANSPORTE COM RETIRADA DO MATERIAL ESCAVADO (EM CAÇAMBA) | un | 1 |  |  |  | 0 |  | 0
14.6 | COMPOSIÇÃO | 005 | GIRA GIRA CARROSSEL DE MADEIRA, TAMANHO GRANDE, CONFORME MEMORIAL DESCRITIVO | cj | 1 |  |  |  | 0 |  | 0
14.7 | COMPOSIÇÃO | 006 | ESQUI DUPLO STANDARD (CONFORME MEMORIAL DESCRITIVO) | cj | 1 |  |  |  | 0 |  | 0
14.8 | COMPOSIÇÃO | 007 | ESTAÇÃO MULTIUSO - MÚLTIPLO EXERCITADOR COM 6(SEIS) FUNÇÕES DISTINTAS, SENDO: 1) Flexor de Pernas; 2) Extensor de Pernas; 3) Supino Reto Sentado; 4) Supino Inclinado Sentado; 5) Espaldar; 6) Jogo de Barras (CONFORME MEMORIAL DESCRITIVO) | cj | 1 |  |  |  | 0 |  | 0
14.9 | COMPOSIÇÃO | 008 | LEG PRESS DUPLO STANDARD - PRESSÃO DE PERNAS DUPLO CONJUGADO (CONFORME MEMORIAL DESCRITIVO) | cj | 1 |  |  |  | 0 |  | 0
14.10 | COMPOSIÇÃO | 009 | PEITORAL DUPLO (CONFORME MEMORIAL DESCRITIVO) | cj | 1 |  |  |  | 0 |  | 0
14.11 | COMPOSIÇÃO | 010 | PUXADOR DUPLO (CONFORME MEMORIAL DESCRITIVO) | cj | 1 |  |  |  | 0 |  | 0
14.12 | COMPOSIÇÃO | 011 | REMADOR - REMADA SENTADA/SIMULADOR DE REMO (CONFORME MEMORIAL DESCRITIVO) | cj | 1 |  |  |  | 0 |  | 0
14.13 | COMPOSIÇÃO | 012 | RODA DUPLA STANDARD - ROTAÇÃO VERTICAL DUPLO (CONFORME MEMORIAL DESCRITIVO) | cj | 1 |  |  |  | 0 |  | 0
14.14 | COMPOSIÇÃO | 013 | SIMULADOR DE CAMINHADA STANDARD DUPLO (CONFORME MEMORIAL DESCRITIVO) | cj | 1 |  |  |  | 0 |  | 0
14.15 | ORSE | 03742/ORSE | BANCO EM CONCRETO APARENTE, SEM ENCOSTO, POLIDO COM ACABAMENTO EM VERNIZ, ESP. 8CM, COMPRIMENTO 200CM, LARGURA 40CM, ALTURA 55CM, INCLUSIVE CORTE NO PISO PARA FIXAÇÃO COM CONCRETO NÃO ESTRUTURAL, PREPARADO EM OBRA COM BETONEIRA, COM FCK 15 MPA | un | 28 |  |  |  | 0 |  | 0
14.16 | COMPOSIÇÃO | 014 | KIT 4 LIXEIRAS COLETA SELETIVA COM SUPORTE DE METAL - 60 LITROS BASCULANTE | cj | 4 |  |  |  | 0 |  | 0
14.17 | SINAPI | 98511 | PLANTIO DE ÁRVORE ORNAMENTAL COM ALTURA DE MUDA MAIOR QUE 2,00 M E MENOR OU IGUAL A 4,00 M. AF_05/2018 | un | 24 | [5 empty] | 0
14.18 | COMPOSIÇÃO | 015 | QUIOSQUE TIPO | un | 9 | [5 empty] | 0
14.19 | SINAPI | 98516 | PLANTIO DE PALMEIRA COM ALTURA DE MUDA MENOR OU IGUAL A 2,00 M. AF_05/ | un | 10 |  |  |  | 0 |  | 0
14.20 | SINAPI | 94264 | GUIA (MEIO-FIO) CONCRETO, MOLDADA IN LOCO EM TRECHO CURVO COM EXTRUS ORA, 13 CM BASE X 22 CM ALTURA. AF_06/2016 | m | 384.25 | [5 empty] | 0
14.21 | SEINFRA | RO-40930 | Dreno espinha de peixe de brita, tipo DR.EP-01 (Execução incluindo escavação ,fornecimento de todos os materiais, exceto transporte dos agregados) | m | 148.56 | [5 empty] | 0
15 |  |  | SERVIÇOS FINAIS
15.01 | SEINFRA | ED-50266 | LIMPEZA FINAL PARA ENTREGA DA OBRA | m² | 15064.09 |  |  |  | 0 |  | 0
TOTAL
0
[9 empty] | 240000 | valor da indicação
[9 empty] | 0.005 | % contrapartida mínima
[9 empty] | 1200 | valor contrapartida mínima
[9 empty] | -240000 | valor da contrapartida
[9 empty] | #DIV/0! | % contrapartida

## MM CALC
MEMÓRIA DE CÁLCULO DE QUANTITATIVOS
PREFEITURA MUNICIPAL DE PATROCÍNIO | [5 empty] | DATA: 14/08/2023
OBRA: PARQUE DA MATINHA
LOCAL: AVENIDA , S/N, BAIRRO MATINHA, PATROCÍNIO/MG
ITEM | FONTE | CÓDIGO | DESCRIÇÃO | UND. | QUANT. | FÓRMULA/MEMÓRIA
-
1 |  |  | SERVIÇOS INICIAIS |  |  |  | Análise | OBSERVAÇÕES SEINFRA
1.1 | SEINFRA | ED-28427 | FORNECIMENTO E COLOCAÇÃO DE PLACA DE OBRA EM CHAPA GALVANIZADA (3,00X1,50M EM CHAPA GALVANIZADA 0,26 AFIXADAS COM REBITES 540 E PARAFUSOS 3/8, EM ESTRUTURA METÁLICA VIGA U2" ENRIJECIDA COM METALON 20X20, SUPORTE EM EUCALIPTO AUTOCLAVADO PINTADAS | un | 1 | conforme padrão exigido
1.2 | SEINFRA | ED-50150 | LIGAÇÃO DE ÁGUA PROVISÓRIA PARA CANTEIRO, INCLUSIVE HIDRÔMETRO E CAVALETE PARA MEDIÇÃO DE ÁGUA-ENTRADA PRINCIPAL, EM AÇO GALVANIZADO DN20 (1/2") - PADRÃO CONCECIONÁRIA | un | 1 | necessário para viabilizar a execução dos serviços
1.3 | SEINFRA | ED-50151 | LLIGAÇÃO PROVISÓRIA COM ENTRADA DE ENERGIA AÉREA, PADRÃO CEMIG, CARGA INSTALADA DE 15,1KVA ATÉ 30KVA, TRIFÁSICO, COM SAÍDA SUBTERRÂNEA, INCLUSIVE POSTE, CAIXA PARA MEDIDOR, DISJUNTOR, BARRAMENTO, ATERRAMENTO E ACESSÓRIOS | un | 1 | necessário para viabilizar a execução dos serviços
1.4 | SEINFRA | ED-16350 | LOCAÇÃO DE CONTAINER COM ISOLAMENTO TÉRMICO, TIPO 3, PARA DEPÓSITO/FERRAMENTARIA DE OBRA, COM MEDIDAS REFERENCIAIS DE (6) METROS COMPRIMENTO, (2,3) METROS LARGURA E (2,5) METROS ALTURA ÚTIL INTERNA, INCLUSIVE LIGAÇÕES ELÉTRICAS INTERNAS, EXCLUSIVE MOBILIZAÇÃO/ DESMOBILIZAÇÃO E LIGAÇÕES PROVISÓRIAS EXTERNAS | mês | 4 | Conforme o cronograma da obra, em todo o período Período = 4 meses (evidenciar mês a mês a existência do container na obra)
1.5 | SEINFRA | ED-50276 | LOCAÇÃO TOPOGRÁFICA ACIMA DE CINQUENTA (50) PONTOS REFERENCIAIS, INCLUSIVE ESTACA (PIQUETE) DE MARCAÇÃO | UN. | 400 | pontos para definição dos vértices, pontos de instalação e limites/contornos das áreas/espaços que compõem a praça
2 |  |  | MOBILIZAÇÃO E DESMOBILIZAÇÃO DE OBRA
2.1 | SEINFRA | ED-50393 | MOBILIZAÇÃO E DESMOBILIZAÇÃO DE OBRA EM CENTRO URBANO OU REGIÃO LIMÍTROFE COM VALOR ENTRE 1.000.000,01 E 3.000. 000,00 | % | 0.3% | 0,30 % do valor da obra
3 |  |  | ADMINISTRAÇÃO LOCAL
|  |  |  | horas | 4 | Conforme cronograma, ao longo dos quatro meses das obras. (20 horas por mês x 4 meses = 80 horas)
3.1 |  |  |  | horas | 4 | Conforme cronograma, ao longo dos quatro meses das obras. (20 horas por mês x 4 meses = 80 horas)
4 |  |  | PAVIMENTAÇÃO
4.1 | SEINFRA | RO-43333 | Desmatamento, destocamento e limpeza de árvores, arbustos e vegetação rasteira. (execução na espessura de até 30cm, incluindo remanejamento para fora da linha de offsets e acerto do material) | m² | 10550.76 | Desmatamento/limpeza do local onde será executado a pista de caminha em volta do parque juntamente com pistas de caminha a ser executadas na parte interna do parque. 9.809,31 m² (Pista de Caminhada Concreto) m² + 741,06 m² (Pista Circulação Interna) = 10.550,76 m²
4.2 | SEINFRA | ED-51123 | REGULARIZAÇÃO E COMPACTAÇÃO DE TERRENO COM PLACA VIBRATÓRIA | m² | 10550.76 | local onde será executado a pista de caminha em volta do parque juntamente com pistas de caminha a ser executadas na parte interna do parque. 9.809,31 m² (Pista de Caminhada Concreto) m² + 741,06 m² (Pista Circulação Interna) = 10.550,76 m²
4.3 | SINAPI | 101747 | PISO EM CONCRETO 20 MPA PREPARO MECÂNICO, ESPESSURA 7CM. AF_09/2020 | m² | 9809.31 | pista de caminhada à construir conforme projeto
4.4 | SEINFRA | ED-24063 | EXECUÇÃO DE PAVIMENTO INTERTRAVADO EM BLOCO SEXTAVADO, ESPESSURA 6CM, FCK 35MPA, INCLUINDO FORNECIMENTO E TRANSPORTE DE TODOS OS MATERIAIS E COLCHÃO DE ASSENTAMENTO COM ESPESSURA 6CM | m² | 741.06 | 741,06 (Pista de Circulação Interna a ser executada)
4.5 | SEINFRA | ED-24063 | "MANUTENÇÃO" EXECUÇÃO DE PAVIMENTO INTERTRAVADO EM BLOCO SEXTAVADO, ESPESSURA 6CM, FCK 35MPA, INCLUINDO FORNECIMENTO E TRANSPORTE DE TODOS OS MATERIAIS E COLCHÃO DE ASSENTAMENTO COM ESPESSURA 6CM | m² | 135.24 | Referente a manutenção das pistas de caminhadas internas (Area Total x 10%) -> (1353,48 * 10%) = 135,34 m² de piso intertravado munutenção
4.6 | SINAPI | 97114 | EXECUÇÃO DE JUNTAS DE CONTRAÇÃO PARA PAVIMENTOS DE CONCRETO. AF_11/2017 | m | 2183.5 | conforme projeto
4.7 | SEINFRA | ED-51148 | RAMPA PARA ACESSO DE DEFICIENTE, EM CONCRETO SIMPLES FCK= 25 MPA, DESEMPENADA, COM PINTURA INDICATIVA, 02 DEMÃOS | un | 8 | conforme projeto
5 |  |  | DELIMINATAÇÃO DE ESPAÇO "PISTA DE CAMINHA INTERNA"
5.1 | SINAPI | 101204 | CERCA COM MOURÕES DE MADEIRA ROLIÇA, DIÂMETRO 11 CM, ESPAÇAMENTO DE 2,5 M, ALTURA LIVRE DE 1,7 M, CRAVADOS 0,5 M, COM 5 FIOS DE ARAME MISTO - FORNECIMENTO E INSTALAÇÃO. AF_05/2020 | M | 2050.5 | Metragem linear da pista de caminha interna, englobando os dois lados da mesma
LAGO
6.1 | ORÇAMETO | - | LAGO | m² | Lago a ser executado conforme projeto, possuindo uma área de 2.368,33 m²
6.2 | SINAPI | 103946 | PLANTIO DE GRAMA ESMERALDA OU SÃO CARLOS OU CURITIBANA, EM PLACAS. AF_05/2022 | m² | Área de plantio de grama em volta ao Lago, a ser executado conforme projeto
PRAÇA
7 |  |  | ESPAÇO CRIANÇA (CAIXA DE AREIA)
7.1 | SEINFRA | ED-51107 | ESCAVAÇÃO MANUAL DE VALAS H <= 1,50 M | m³ | 1.64 | 41,23 X 0,20 X 0,20 - perimetro do espaço criança X profundidade X largura da alvenaria de bloco | ??? | quantitativo recalculado para largura = 0,20
7.2 | SEINFRA | ED-51122 | REGULARIZAÇÃO E COMPACTAÇÃO DE TERRENO MANUAL, COM SOQUETE | m² | 45.35 | 41,23 X 1,10 - perimetro do espaço criança X largura da alvenaria de bloco conforme projeto = 45,35
7.3 | SEINFRA | ED-49812 | LASTRO DE CONCRETO MAGRO, INCLUSIVE TRANSPORTE, LANÇAMENTO E ADENSAMENTO | m³ | 2.26 | 41,23 X 1,10 X 0,05 - todo o perimetro do espaço criança X largura da alvenaria de bloco X espessura do lastro conforme projeto
7.4 | SEINFRA | ED-48213 | ALVENARIA DE BLOCO DE CONCRETO CHEIO COM ARMAÇÃO, EM CONCRETO COM FCK = 15 MPA, ESP. 14 CM, PARA REVESTIMENTO, INCLUSIVE ARGAMASSA PARA ASSENTAMENTO (DETALHE D - CADERNO SEDS) | m² | 53.59 | 41,23 X (0,20 + 1,10) - todo o perimetro do espaço criança X somatório da altura enterrada e altura acima do piso externo da alvenaria de bloco conforme projeto
7.5 | SEINFRA | ED-50727 | CHAPISCO COM ARGAMASSA, TRAÇO 1:3 (CIMENTO E AREIA), ESP. 5 MM, APLICADO EM ALVENARIA/ESTRUTURA DE CONCRETO COM COLHER, PREPARO MECÂNICO | m² | 53.59 | 41,23 X (0,60 + 0,60 + 0,20) - todo o perimetro do espaço criança X somatório das alturas acima do piso/solo e da medida de topo da alvenaria de blocos conforme projeto | ??? | quantitativo recalculado para largura = 0,20 e altura = 0,60 (pois 0,20 é enterrado)
7.6 | SEINFRA | ED-50762 | REVESTIMENTO COM ARGAMASSA EM CAMADA ÚNICA, APLICADO EM PAREDE, TRAÇO 1:3 (CIMENTO E AREIA), ESP. 20MM, APLICAÇÃO MANUAL, PREPARO MECÂNICO | m² | 53.59 | mesma área de chapisco | ??? | item alterado pois o traço 1:3 é mais resistente
7.7 | SEINFRA | ED-49814 | LASTRO DE AREIA (CAIXA DE AREIA) | m³ | 24.56 | 122,83 X 0,20 - área do espaço criança X espessura de lastro de areia conforme projeto
8 |  |  | QUADRAS (PETECA E POLIESPORTIVA)
8.1 | SEINFRA | ED-50572 | PISO EM CONCRETO, USINADO CONVENCIONAL, FCK 30MPA, COM AÇO CA-50 DIÂMETRO 6,3MM MALHA 10X10CM, ACABAMENTO RÚSTICO, ESP. 15CM, INCLUSIVE FORNECIMENTO, LANÇAMENTO, ADENSAMENTO, EXCLUSIVE JUNTA DE DILATAÇÃO | m² | 594.16 | (PETECA 112,00 + POLIESPORTIVA 482,16) TOTAL = 600,52
8.2 | SINAPI | 102504 | PINTURA DE DEMARCAÇÃO DE QUADRA POLIESPORTIVA COM TINTA ACRÍLICA, E = 5 CM, APLICAÇÃO MANUAL. AF_05/2021 | m | 136.4 | (QUADRA PETECA 15+7,5) + (QUADRA POLIESPORTIVA 29,4+16,3) X 2 TOTAL = 136,4
8.3 | SINAPI | 102491 | PINTURA DE PISO COM TINTA ACRÍLICA, APLICAÇÃO MANUAL, 2 DEMÃOS, INCLUSO FUNDO PREPARADOR | m² | 594.16 | (PETECA 118,36 + POLIESPORTIVA 482,16) TOTAL = 600,52
8.4 | SEINFRA | ED-49569 | TRAVE DE GOL EM TUBO GALVANIZADO PARA QUADRA, INCLUSIVE REDE E PINTURA | U | 2
8.5 | SEINFRA | ED-49574 | TABELA DE BASQUETE EM POSTE METÁLICO E SUPORTE DE PISO | U | 2
8.6 | SEINFRA | ED-49572 | REDE DE VÔLEI COM MASTRO EM TUBO GALVANIZADO SEM PEDESTAL | U | 1
8.7 | SEINFRA | ED-49573 | REDE DE PETECA COM MASTROS EM TUBO AÇO GALVANIZADO D = 76 MM | U | 1
8.8 | SEINFRA | ED-50920 | ALAMBRADO PARA QUADRA ESPORTIVA, EM TELA DE ARAME GALVANIZADO COM TRAMA LOSANGULAR DE 2" (50,8MM) E FIO BWG12 (2,77MM), ALTURA 4M, EXCLUSIVE PINTURA, INCLUSIVE FIXAÇÃO E FORNECIMENTO EM QUADROS DE TUBOS DE AÇO CARBONO GALVANIZADO DIÂMETRO DE 50MM (2") - CONFORME DETALHE 15 (PADRÃO ESCOLAR) | M | 91.6 | DIMENSÕES QUADRA POLIESPORTIVA 91,60
9 |  |  | QUADRA FUTVOLEI
9.1 | SEINFRA | ED-51107 | ESCAVAÇÃO MANUAL DE VALAS H <= 1,50 M | m³ | 33.2 | 166,00 X 0,20 - metragem quadrada da quadra de FUTVOLEI X profundidade - 33,20
9.2 | SEINFRA | ED-51122 | REGULARIZAÇÃO E COMPACTAÇÃO DE TERRENO MANUAL, COM SOQUETE | m² | 33.2 | 166,00 X 0,20 - metragem quadrada da quadra de FUTVOLEI X profundidade - 33,20
9.3 | SEINFRA | ED-49812 | LASTRO DE CONCRETO MAGRO, INCLUSIVE TRANSPORTE, LANÇAMENTO E ADENSAMENTO | m³ | 0.99 | 166,00 X 0,20 X 0,03 - metragem quadrada da quadra de FUTVOLEI X profundidade espessura do lastro conforme projeto -
9.4 | SEINFRA | ED-49814 | LASTRO DE AREIA (CAIXA DE AREIA) | m³ | 33.2 | 162,00 X 0,20 - área do espaço criança X espessura de lastro de areia conforme projeto
9.5 | SINAPI | 101747 | PISO EM CONCRETO 20 MPA PREPARO MECÂNICO, ESPESSURA 7CM. AF_09/2020 | m² | 202 | Piso em concreto que margeia a quadra de futvolei
9.6 | SEINFRA | ED-50920 | ALAMBRADO PARA QUADRA ESPORTIVA, EM TELA DE ARAME GALVANIZADO COM TRAMA LOSANGULAR DE 2" (50,8MM) E FIO BWG12 (2,77MM), ALTURA 4M, EXCLUSIVE PINTURA, INCLUSIVE FIXAÇÃO E FORNECIMENTO EM QUADROS DE TUBOS DE AÇO CARBONO GALVANIZADO DIÂMETRO DE 50MM (2") - CONFORME DETALHE 15 (PADRÃO ESCOLAR) | M | 82 | DIMENSÕES QUADRA POLIESPORTIVA ( 29,4 X 16,3) *2 = 82
10 |  |  | PINTURA "CAIXA DE ÁREIA E FUTVOLEI"
10.1 | SEINFRA | ED-50514 | PREPARAÇÃO PARA EMASSAMENTO OU PINTURA (LÁTEX/ACRÍLICA) EM PAREDE, INCLUSIVE UMA (1) DEMÃO DE SELADOR ACRÍLICO | m² | 53.59 | toda a área de chapisco nas duas faces e no topo da parede do entorno do espaço criança conforme projeto
10.2 | SEINFRA | ED-50498 | PINTURA LÁTEX (PVA) EM PAREDE, DUAS (2) DEMÃOS, EXCLUSIVE SELADOR ACRÍLICO E MASSA ACRÍLICA/CORRIDA (PVA) | m² | 53.59 | toda a área de chapisco nas duas faces e no topo da parede do entorno do espaço criança conforme projeto
10.3 | SINAPI | 102491 | PINTURA DE PISO COM TINTA ACRÍLICA, APLICAÇÃO MANUAL, 2 DEMÃOS, INCLUSO FUNDO PREPARADOR | m² | 202 | Piso em concreto que margeia a quadra de futvolei
11 |  |  | PAVIMENTAÇÃO "PRAÇA"
11.1 | SINAPI | 98525 | LIMPEZA MECANIZADA DE CAMADA VEGETAL, VEGETAÇÃO E PEQUENAS ÁRVORES (DIÂMETRO DE TRONCO MENOR QUE 0,20 M), COM TRATOR DE ESTEIRAS.AF_05/2018 | m² | 4513.33 | 4.513,33 m² (Área Praça do Bosque)
11.2 | SEINFRA | ED-51123 | REGULARIZAÇÃO E COMPACTAÇÃO DE TERRENO COM PLACA VIBRATÓRIA | m² | 4513.33 | 4.513,33 m² (Área Praça do Bosque)
11.3 | SINAPI | 101747 | PISO EM CONCRETO 20 MPA PREPARO MECÂNICO, ESPESSURA 7CM. AF_09/2020 | m² | 3128.55 | ÁREA DE CONVIVENCIA PRAÇA ( AREA I AZUL "148,57" + AREA II LARANJA "407,18" + AREA III PISO CONRETO "905,64" + AREA IV AZUL "301,93" + ÁREA V PISO CONRETO "875,55" + ÁREA VI PISO CONRETO "489,38" = TOTAL 3.128,55 m²
| SEINFRA | ED-50619 | POLIMENTO MECANIZADO DE SUPERFÍCIE EM CONCRETO, INCLUSIVE ACABAMENTO DE CONCRETAGEM EM NIVELAMENTO A LASER (NÍVEL ZERO) | m² | 3128.55 | ÁREA DE CONVIVENCIA PRAÇA ( AREA I AZUL "148,57" + AREA II LARANJA "407,18" + AREA III PISO CONRETO "905,64" + AREA IV AZUL "301,93" + ÁREA V PISO CONRETO "875,55" + ÁREA VI PISO CONRETO "489,38" = TOTAL 3.128,55 m²
11.4 | SINAPI | 102491 | PINTURA DE PISO COM TINTA ACRÍLICA, APLICAÇÃO MANUAL, 2 DEMÃOS, INCLUSO FUNDO PREPARADOR | m² | 857.68 | ÁREA DE CONVIVENCIA PRAÇA PISTURA ( AREA I AZUL "148,57" + AREA II LARANJA "407,18" + AREA IV AZUL "301,93" ) = TOTAL 857.68 m²
11.5 | SEINFRA | ED-50579 | APLICAÇÃO DE SELANTE, MASTIQUE ELÁSTICO, EM JUNTA DE DILAÇÃO, DIMENSÃO 20X10 MM, FATOR DE FORMA 1:2, EXCLUSIVE DELIMITADOR DE PROFUNDIDADE | m | 391.4 | DIMENSÃO PRAÇA (161,4 + 34,30) * 2 = TOTAL 391,4 m.L
11.6 | SINAPI | 103946 | PLANTIO DE GRAMA ESMERALDA OU SÃO CARLOS OU CURITIBANA, EM PLACAS. AF_05/2022 | m² | 1563.27 | Área de grama em volta da praça conforme demarcação em projeto
12 |  |  | DRENAGEM
12.1 | SEINFRA | ED-14725 | CANALETA PARA DRENAGEM, EM CONCRETO COM FCK 15MPA, MOLDADA IN LOCO, SEÇÃO 30X20CM, FORMA EM CONTRA BARRANCO, COM GRELHA EM BARRA REDONDA DN 12,5MM (1/2") E REQUADRO EM BARRA REDONDA DN 20MM (3/4") COM UMA (1) DEMÃO DE FUNDO ANTICORROSIVO E DUAS (2) DEMÃOS DE PINTURA ESMALTE, INCLUSIVE ESCAVAÇÃO, REATERRO COM TRANSPORTE E RETIRADA DO MATERIAL ESCAVADO (EM CAÇAMBA) | m | 36 | Conforme projeto, serão 6 pontos de drenagem atraves de grelha de ferro fundido possuindo 6 metros de comprimento (LARGURA DA PISTA DE CAMINHADA). TOTAL 6*2 = 36 METROS
12.2 | SEINFRA | ED-48586 | CAIXA DE AREIA 50 X 60 X 70 CM | UN. | 6 | Uma caixa de áreia para cada canaleta de drenagem
12.3 | SEINFRA | ED-48671 | FORNECIMENTO E ASSENTAMENTO DE TUBO PVC RÍGIDO, DRENAGEM/PLUVIAL, PBV - SÉRIE NORMAL, DN 200 MM (8"), INCLUSIVE CONEXÕES | m | 401 | (Tubulação para Ligação entre uma caixa de área a outro, sendo a primeira ligação entre as caixas de 74 metros lineareas de tubo de 300mm e a segunda ligação de 76 metros entre as caixas, toda essa metragem e mutiplicado por dois visto que a drenagem ocorre em dois pontos da pista de caminhada conforme projeto TOTAL = (74+76) * 2 = 226 metros) + (157 metros referente a ligação das duas linhas de drenagem nas bocas de lobo existente na Avenida João Furtado de Oliveira) TOTAL FINAL = 226+175 = 401
12.4
13 |  |  | QUIOSQUE PARA PONTO DE APOIO, CONTENDO RECEPÇÃO, BANHEIRO E DEPÓSITO - PADRÃO PADRÃO PREFEITURA MUNICIPAL DE PATROCINIO-MG
13.1 | COMPOSIÇÃO 16 | - | QUIOSQUE PARA PONTO DE APOIO, CONTENDO RECEPÇÃO, BANHEIRO E DEPÓSITO - PADRÃO PADRÃO PREFEITURA MUNICIPAL DE PATROCINIO-MG | un | 2 | Conforme Projeto
14 |  |  | DIVERSOS
14.1 | SINAPI | 103314 | INSTALAÇÃO DE PERGOLADO DE MADEIRA, EM MAÇARANDUBA, ANGELIM OU EQUIVALENTE DA REGIÃO, FIXADO COM CONCRETO SOBRE PISO DE CONCRETO EXISTENTE. AF_11/2021 | M2 | 1 | Pergolato em madeira, com as dimensões 15x4, totalizando uma área de 60 m²
14.2 | COMPOSIÇÃO | 002 | KIT ESPIROBOL COMPOSTO DE UM POSTE DE 4,00 METROS DE ALTURA (DOIS MÓDULOS DE TUBO DE AÇO CARBONO DE 3” ENCAIXÁVEIS COM 2,25 METROS CADA), UMA BASE INFERIOR PARA CHUMBAR NO PISO/SOLO, UMA BOLA OFICIAL DE ESPIROBOL, UMA BOMBA DE ENCHER BOLA; UMA CORDA DE NYLON 8mm. | cj | 1 | conforme projeto | ??? | verificar e consolidar composição
14.3 | COMPOSIÇÃO | 003 | PLAYGROUND DE MADEIRA MÉDIO COM 11 BRINQUEDOS CONFORME MEMORIAL DESCRITIVO | cj | 1 | conforme projeto | ??? | verificar e consolidar composição
14.4 | COMPOSIÇÃO | 004 | BALANÇO DUPLO EM FERRO CONFORME MEMORIAL DESCRITIVO | cj | 1 | conforme projeto | ??? | verificar e consolidar composição
14.5 | SEINFRA | ED-49576 | FORNECIMENTO E INSTALAÇÃO DE GANGORRA METÁLICA COM DOIS LUGARES PARA PARQUE INFANTIL, FIXADO COM CONCRETO NÃO ESTRUTURAL, PREPARADO EM OBRA COM BETONEIRA, COM FCK = 15 MPA, INCLUSIVE ESCAVAÇÃO E TRANSPORTE COM RETIRADA DO MATERIAL ESCAVADO (EM CAÇAMBA) | un | 1 | conforme projeto
14.6 | COMPOSIÇÃO | 005 | GIRA GIRA CARROSSEL DE MADEIRA, TAMANHO GRANDE, CONFORME MEMORIAL DESCRITIVO | cj | 1 | conforme projeto | ??? | verificar e consolidar composição
14.7 | COMPOSIÇÃO | 006 | ESQUI DUPLO STANDARD (CONFORME MEMORIAL DESCRITIVO) | cj | 1 | conforme projeto | ??? | verificar e consolidar composição
14.8 | COMPOSIÇÃO | 007 | ESTAÇÃO MULTIUSO - MÚLTIPLO EXERCITADOR COM 6(SEIS) FUNÇÕES DISTINTAS, SENDO: 1) Flexor de Pernas; 2) Extensor de Pernas; 3) Supino Reto Sentado; 4) Supino Inclinado Sentado; 5) Espaldar; 6) Jogo de Barras (CONFORME MEMORIAL DESCRITIVO) | cj | 1 | conforme projeto | ??? | verificar e consolidar composição
14.9 | COMPOSIÇÃO | 008 | LEG PRESS DUPLO STANDARD - PRESSÃO DE PERNAS DUPLO CONJUGADO (CONFORME MEMORIAL DESCRITIVO) | cj | 1 | conforme projeto | ??? | verificar e consolidar composição
14.10 | COMPOSIÇÃO | 009 | PEITORAL DUPLO (CONFORME MEMORIAL DESCRITIVO) | cj | 1 | conforme projeto | ??? | verificar e consolidar composição
14.11 | COMPOSIÇÃO | 010 | PUXADOR DUPLO (CONFORME MEMORIAL DESCRITIVO) | cj | 1 | conforme projeto | ??? | verificar e consolidar composição
14.12 | COMPOSIÇÃO | 011 | REMADOR - REMADA SENTADA/SIMULADOR DE REMO (CONFORME MEMORIAL DESCRITIVO) | cj | 1 | conforme projeto | ??? | verificar e consolidar composição
14.13 | COMPOSIÇÃO | 012 | RODA DUPLA STANDARD - ROTAÇÃO VERTICAL DUPLO (CONFORME MEMORIAL DESCRITIVO) | cj | 1 | conforme projeto | ??? | verificar e consolidar composição
14.14 | COMPOSIÇÃO | 013 | SIMULADOR DE CAMINHADA STANDARD DUPLO (CONFORME MEMORIAL DESCRITIVO) | cj | 1 | conforme projeto | ??? | verificar e consolidar composição
14.15 | ORSE | 03742/ORSE | BANCO EM CONCRETO APARENTE, SEM ENCOSTO, POLIDO COM ACABAMENTO EM VERNIZ, ESP. 8CM, COMPRIMENTO 200CM, LARGURA 40CM, ALTURA 55CM, INCLUSIVE CORTE NO PISO PARA FIXAÇÃO COM CONCRETO NÃO ESTRUTURAL, PREPARADO EM OBRA COM BETONEIRA, COM FCK 15 MPA | un | 28 | conforme locação em projeto |  | item alterado pois não temos os orçamentos e a composição do padrão inicialmente previsto
14.16 | COMPOSIÇÃO | 014 | KIT 4 LIXEIRAS COLETA SELETIVA COM SUPORTE DE METAL - 60 LITROS BASCULANTE | cj | 4 | conforme projeto | ??? | verificar e consolidar composição
14.17 | SINAPI | 98511 | PLANTIO DE ÁRVORE ORNAMENTAL COM ALTURA DE MUDA MAIOR QUE 2,00 M E MENOR OU IGUAL A 4,00 M. AF_05/2018 | un | 24 | conforme projeto | ??? | item alterado pois o anterior era só o plantio e este inclue a muda
14.18 | COMPOSIÇÃO | 15 | QUIOSQUE TIPO | um | 9 | conforme projeto
14.19 | SINAPI | 98516 | PLANTIO DE PALMEIRA COM ALTURA DE MUDA MENOR OU IGUAL A 2,00 M. AF_05/ | un | 10 | conforme projeto
14.20 | SINAPI | 94264 | GUIA (MEIO-FIO) CONCRETO, MOLDADA IN LOCO EM TRECHO CURVO COM EXTRUS ORA, 13 CM BASE X 22 CM ALTURA. AF_06/2016 | m | 384.25 | Metragem linear dos canteiros circulares onde ocorrera o plantio de grama e arvores conforme indicado em projeto e calculo abaixo : Canteiros Circulares ( 7,90 m.l * 19 Quant. Cantereiros = 150,10 m.l) + (Canteiros Cinculares diversos conforme demarcado em projeto 32+19,58+27,96+74,06+26,50+31+10,47+12,58 = 234,15) = 384,25
14.21 | SEINFRA | RO-40930 | Dreno espinha de peixe de brita, tipo DR.EP-01 (Execução incluindo escavação ,fornecimento de todos os materiais, exceto transporte dos agregados) | m | 148.56 | Dreno a ser executado na quadra de fut volei conforme projeto
15 |  |  | SERVIÇOS FINAIS
15.1 | SEINFRA | ED-50266 | LIMPEZA FINAL PARA ENTREGA DA OBRA | m² | 15064.09 | conforme projeto
|  |  | ______________________________________ |  |  | ________________________________________
|  |  | Orlando Vargas da Silva Neto |  |  | Deiró Moreira Marra
|  |  | Engenheiro Civil- CREA-MG nº 235.266/D |  |  | Prefeito Municipal de Patrócinio/MG

## CRON
PREFEITURA MUNICIPAL DE PATROCÍNIO
CRONOGRAMA FÍSICO-FINANCEIRO
PREFEITURA MUNICIPAL DE PATROCÍNIO
OBRA: PARQUE DA MATINHA |  |  | VALOR: | 0 |  | DATA: 14/08/2023
LOCAL: AVENIDA , S/N, BAIRRO MATINHA, PATROCÍNIO/MG
ITEM | DESCRIÇÃO | FÍSICO/ FINANCEIRO | MÊS 01 | MÊS 02 | MÊS 03 | MÊS 04 | TOTAL
1 | SERVIÇOS INICIAIS | 100% | 100% |  |  |  | 100%
|  | 0 | 0 |  |  |  | 0
2 | MOBILIZAÇÃO E DESMOBILIZAÇÃO DE OBRA | 100% | 50% |  |  | 50% | 100%
|  | 0 | 0 |  |  | 0 | 0
3 | ADMINISTRAÇÃO LOCAL | 100% | 25% | 25% | 25% | 25% | 100%
|  | 0 | 0 | 0 | 0 | 0 | 0
4 | PAVIMENTAÇÃO | 100% | 20% | 40% | 40% |  | 100%
|  | 0 | 0 | 0 | 0 |  | 0
5 | DELIMITAÇÃO DE ESPAÇO "PISTA DE CAMINHADA INTERNA" | 100% | 40% | 60% |  |  | 100%
|  | 0 | 0 | 0 |  |  | 0
6 | LAGO | 100% | 15% | 30% | 30% | 25% | 100%
|  | 0 | 0 | 0 | 0 | 0 | 0
7 | ESPAÇO CRIANÇA (CAIXA DE AREIA) | 100% | 20% | 30% | 30% | 20% | 100%
|  | 0 | 0 | 0 | 0 | 0 | 0
8 | QUADRAS (PETECA E POLIESPORTIVA) | 100% | 10% | 40% | 40% | 10% | 100%
|  | 0 | 0 | 0 | 0 | 0 | 0
9 | QUADRA FUTVOLEI | 100% |  | 30% | 60% | 10% | 100%
|  | 0 |  | 0 | 0 | 0 | 0
10 | PINTURA "CAIXA DE ÁREIA E FUTVOLEI" | 100% |  |  | 50% | 50% | 100%
|  | 0 |  |  | 0 | 0 | 0
11 | PAVIMENTAÇÃO PRAÇA | 100% |  | 20% | 40% | 40% | 100%
|  | 0 |  | 0 | 0 | 0 | 0
12 | DRENAGEM | 100% |  |  | 45% | 55% | 100%
|  | 0 |  |  | 0 | 0 | 0
13 | QUIOSQUE PARA PONTO DE APOIO | 100% |  | 10% | 70% | 20% | 100%
|  | 0 |  | 0 | 0 | 0 | 0
14 | DIVERSOS | 100% |  |  | 20% | 80% | 100%
|  | 0 |  |  | 0 | 0 | 0
15 | SERVIÇOS FINAIS | 100% |  |  |  | 100% | 100%
|  | 0 |  |  |  | 0 | 0
TOTAL |  | 100% | #DIV/0! | #DIV/0! | #DIV/0! | #DIV/0! | #DIV/0!
|  | 0 | 0 | 0 | 0 | 0 | 0
| ______________________________________ |  |  |  | ________________________________________
| Orlando Vargas da Silva Neto |  |  |  | Deiró Moreira Marra
| Engenheiro Civil- CREA-MG nº 235.266/D |  |  |  | Prefeito Municipal de Patrócinio/MG

## COMPOSIÇÃO 1-ADM OBRA
PREFEITURA MUNICIPAL DE PATROCÍNIO
OBRA: PARQUE DA MATINHA
LOCAL: AVENIDA , S/N, BAIRRO MATINHA, PATROCÍNIO/MG
COMPOSIÇÃO DE CUSTOS
COMPOSIÇÃO | 001 | ADMINISTRAÇÃO LOCAL DE OBRA |  | mês
FONTE | TIPO | CÓDIGO | DESCRIÇÃO | UNIDADE | ÍNDICE | UNIT. (R$) | TOTAL
SINAPI | SERV. | 100302 | COORDENADOR/GERENTE DE OBRA COM ENCARGOS COMPLEMENTARES | H/mês | 20 | 140.28 | 2805.6
SINAPI | SERV. | 90777 | ENGENHEIRO CIVIL DE OBRA JUNIOR COM ENCARGOS COMPLEMENTARES | H/mês | 20 | 97.27 | 1945.4
[6 empty] | TOTAL | 4751
______________________________________
Orlando Vargas da Silva Neto
Engenheiro Civil- CREA-MG nº 235.266/D

## COMPOSIÇÃO 2-ESPIROBOL
PREFEITURA MUNICIPAL DE PATROCÍNIO
OBRA: PARQUE DA MATINHA
LOCAL: AVENIDA , S/N, BAIRRO MATINHA, PATROCÍNIO/MG
COMPOSIÇÃO DE CUSTOS KIT ESPIROBOL
COTAÇÕES
|  |  |  | EMPRESA/FORNECEDOR (inclusive frete) |  |  | MÉDIA | PREÇO ADOTADO
|  |  | DESCRIÇÃO | SUBMARINO | CASAS BAHIA | AMERICANAS.COM
|  |  | KIT ESPIROBOL COMPOSTO DE UM POSTE DE 4,00 METROS DE ALTURA (DOIS MÓDULOS DE TUBO DE AÇO CARBONO DE 3” ENCAIXÁVEIS COM 2,25 METROS CADA), UMA BASE INFERIOR PARA CHUMBAR NO PISO/SOLO, UMA BOLA OFICIAL DE ESPIROBOL, UMA BOMBA DE ENCHER BOLA; UMA CORDA DE NYLON 8mm. | 738 | 964.56 | 738 | 813.52 | 738
COMPOSIÇÃO | 002 | KIT ESPIROBOL COMPOSTO DE UM POSTE DE 4,00 METROS DE ALTURA (DOIS MÓDULOS DE TUBO DE AÇO CARBONO DE 3” ENCAIXÁVEIS COM 2,25 METROS CADA), UMA BASE INFERIOR PARA CHUMBAR NO PISO/SOLO, UMA BOLA OFICIAL DE ESPIROBOL, UMA BOMBA DE ENCHER BOLA; UMA CORDA DE NYLON 8mm. |  | cj
TIPO | FONTE | CÓDIGO | DESCRIÇÃO | UNIDADE | ÍNDICE | PÇ UNIT | PÇ TT
MAT | COTAÇÃO | - | KIT ESPIROBOL COM POSTE, BOLA, BASE, BOMBA E CORDA. | UN | 1 | 738 | 738
SER. CG | SEINFRA | ED-50367 | SERVENTE COM ENCARGOS COMPLEMENTARES | H | 1.5 | 13.23 | 19.845
SER. CG | SEINFRA | ED-50381 | PEDREIRO COM ENCARGOS COMPLEMENTARES | H | 1.5 | 18.46 | 27.69
[6 empty] | TOTAL | 785.535
______________________________________
Orlando Vargas da Silva Neto
Engenheiro Civil- CREA-MG nº 235.266/D

## COMPOSIÇÃO 3, 4, 5-PLAY e etc.
PREFEITURA MUNICIPAL DE PATROCÍNIO
OBRA: PARQUE DA MATINHA
LOCAL: AVENIDA , S/N, BAIRRO MATINHA, PATROCÍNIO/MG
COMPOSIÇÕES DE CUSTOS
COTAÇÕES
|  |  | DESCRIÇÃO | EMPRESA/FORNECEDOR/CNPJ |  |  | MÉDIA ARITMÉTICA | PREÇO ADOTADO
|  |  | PLAYGROUND DE MADEIRA MÉDIO COM 11 BRINQUEDOS - BRINQUEDO FABRICADO EM MADEIRA DE LEI COM PARAFUSOS E CORRENTES GALVANIZADOS IDEAL PARA CRIANÇAS DE 03 A 10 ANOS. COMPOSTA COM OS SEGUINTES BRINQUEDOS: 01 ESCORREGADOR, 01 GANGORRA, 01 ESCADA HORIZONTAL, 01 BALANÇO DE PNEU COM CORDA, 01 PAR DE ARGOLAS, 01 BRINQUEDO VAI E VEM, 01 BARRA, 01 BANQUINHO DE BALANÇO EM MADEIRA MDF COM CORDA, 1 ESCADA VERTICAL, 01 FERRO PARA ESCORREGAR TIPO BOMBEIROS, 1 CASA DO TARZAN COM COBERTURA EM TELHAS E 02 CERCADOS DE MADEIRA - Dimensões mínimas: 2,40 x 2,50 x 4,50 m (A x L x C). | MERCADO LIVRE | MERCADO LIVRE | MAGAZINE LUIZA
|  |  |  | 12799 | 10990 | 9000 | 10929.6667 | 10990
|  |  | BALANÇO DE FERRO DUPLO - FABRICADO COM TUBO DE AÇO, 2 CADEIRINHAS EM MADEIRA DE LEI, CORRENTES GALVANIZADAS E FIXADORES TIPO CASTANHA, PINTURA EM ESMALTE INDUSTRIAL E FUNDO ANTE-CORROSIVO. IDADE RECOMENDADA ATÉ 12 ANOS. Capacidade para 2 crianças. Estrutura de metal e assentos de madeira. Medidas mínimas: 2 00 x 2 00 x 2 70 m (A x L x C). | CASAS BAHIA | MERCADO LIVRE | RIHAPPY | MÉDIA ARITMÉTICA | PREÇO ADOTADO
|  |  |  | 1759 | 1812 | 1699 | 1756.6667 | 1759
|  |  | GIRA GIRA CARROSSEL DE MADEIRA GRANDE - ASSENTOS FABRICADOS EM MADEIRA DE LEI DE 020 X MO CM, FIXADOS COM PARAFUSO FRANCÊS ZINCADO, PINTURA EM TINTA ESMALTE INDUSTRIAL E FUNDO ANTICORROSIVO. IDADE RECOMENDADA ATÉ 12 ANOS Capacidade para 6 crianças. Estrutura de metal e assentos de madeira de no mínimo 0,20 x 109 cm. Medidas minimas de 0,80 x 1.94 x 1.94 metros (A x L x C). | MERCADO LIVRE | MEGA PLAYGROUNDS | AMERICANAS | MÉDIA ARITMÉTICA | PREÇO ADOTADO
|  |  |  | 2383 | 2199 | 2490 | 2357.3333 | 2490
COMPOSIÇÃO | 003 | PLAYGROUND DE MADEIRA MÉDIO COM 11 BRINQUEDOS CONFORME MEMORIAL DESCRITIVO |  | cj
TIPO | FONTE | CÓDIGO | DESCRIÇÃO | UNIDADE | ÍNDICE | PÇ UNIT | PÇ TT
MAT | COTAÇÃO | - | PLAYGROUND DE MADEIRA MÉDIO COM 11 BRINQUEDOS CONFORME MEMORIAL DESCRITIVO | cj | 1 | 10990 | 10990
SER. CG | SEINFRA | ED-50380 | MONTADOR COM ENCARGOS COMPLEMENTARES | H | 3 | 16.94 | 50.82
SER. CG | SEINFRA | ED-50388 | MARCENEIRO COM ENCARGOS COMPLEMENTARES | H | 3 | 18.68 | 56.04
[6 empty] | TOTAL | 11096.86
COMPOSIÇÃO | 004 | BALANÇO DUPLO EM FERRO CONFORME MEMORIAL DESCRITIVO |  | cj
TIPO | FONTE | CÓDIGO | DESCRIÇÃO | UNIDADE | ÍNDICE | PÇ UNIT | PÇ TT
MAT | COTAÇÃO | - | BALANÇO DUPLO EM FERRO CONFORME MEMORIAL DESCRITIVO | cj | 1 | 1759 | 1759
SER. CG | SEINFRA | ED-50380 | MONTADOR COM ENCARGOS COMPLEMENTARES | H | 2 | 16.94 | 33.88
SER. CG | SEINFRA | ED-7830 | SERRALHEIRO COM ENCARGOS COMPLEMENTARES | H | 2 | 18.36 | 36.72
[6 empty] | TOTAL | 1829.6
COMPOSIÇÃO | 005 | GIRA GIRA CARROSSEL DE MADEIRA, TAMANHO GRANDE, CONFORME MEMORIAL DESCRITIVO |  | cj
TIPO | FONTE | CÓDIGO | DESCRIÇÃO | UNIDADE | ÍNDICE | PÇ UNIT | PÇ TT
MAT | COTAÇÃO | - | GIRA GIRA CARROSSEL DE MADEIRA, TAMANHO GRANDE, CONFORME MEMORIAL DESCRITIVO | cj | 1 | 2490 | 2490
SER. CG | SEINFRA | ED-50380 | MONTADOR COM ENCARGOS COMPLEMENTARES | H | 2 | 16.94 | 33.88
SER. CG | SEINFRA | ED-50388 | MARCENEIRO COM ENCARGOS COMPLEMENTARES | H | 2 | 18.68 | 37.36
[6 empty] | TOTAL | 2561.24
______________________________________
Orlando Vargas da Silva Neto
Engenheiro Civil- CREA-MG nº 235.266/D

## COMPOSIÇÕES 6 a 13-EQP GINÁST.
PREFEITURA MUNICIPAL DE PATROCÍNIO
OBRA: PARQUE DA MATINHA
LOCAL: AVENIDA , S/N, BAIRRO MATINHA, PATROCÍNIO/MG
COMPOSIÇÕES DE CUSTOS - EQUIPAMENTOS DE GINÁSTICA AO AR LIVRE
COTAÇÕES
|  |  |  | EMPRESA/FORNECEDOR/CNPJ |  |  | MÉDIA ARITMÉTICA | PREÇO ADOTADO
|  |  | DESCRIÇÃO | Metalúrgica Flex Fitness 13.898.616/0001-73 | RANDO Indústria e Comércio de Equipamentos Esportivos Ltda. ME 20.380.959/0001-07 | Alves & Santos Equipamentos Esportivos e Recreativos Ltda.-ME 15.370.218/0001-05
|  |  | ESQUI DUPLO STANDARD (CONFORME MEMORIAL DESCRITIVO) | 4200 | 3850 | 2500 | 3516.6667 | 3516.6667
|  |  | ESTAÇÃO MULTIUSO - MÚLTIPLO EXERCITADOR COM 6(SEIS) FUNÇÕES DISTINTAS, SENDO: 1) Flexor de Pernas; 2) Extensor de Pernas; 3) Supino Reto Sentado; 4) Supino Inclinado Sentado; 5) Espaldar; 6) Jogo de Barras (CONFORME MEMORIAL DESCRITIVO) | 5650 | 6972 | 3100 | 5240.6667 | 5240.6667
|  |  | LEG PRESS DUPLO STANDARD - PRESSÃO DE PERNAS DUPLO CONJUGADO (CONFORME MEMORIAL DESCRITIVO) | 3550 | 1890 | 1300 | 2246.6667 | 2246.6667
|  |  | PEITORAL DUPLO (CONFORME MEMORIAL DESCRITIVO) | 4625 | 2618 | 2300 | 3181 | 3181
|  |  | PUXADOR DUPLO (CONFORME MEMORIAL DESCRITIVO) | 4725 | 2618 | 2120 | 3154.3333 | 3154.3333
|  |  | REMADOR - REMADA SENTADA/SIMULADOR DE REMO (CONFORME MEMORIAL DESCRITIVO) | 4800 | 3360 | 2395 | 3518.3333 | 3518.3333
|  |  | RODA DUPLA STANDARD - ROTAÇÃO VERTICAL DUPLO (CONFORME MEMORIAL DESCRITIVO) | 2625 | 1330 | 900 | 1618.3333 | 1618.3333
|  |  | SIMULADOR DE CAMINHADA STANDARD DUPLO (CONFORME MEMORIAL DESCRITIVO) | 3675 | 2814 | 2000 | 2829.6667 | 2829.6667
COMPOSIÇÃO | 006 | ESQUI DUPLO STANDARD (CONFORME MEMORIAL DESCRITIVO) |  | cj
TIPO | FONTE | CÓDIGO | DESCRIÇÃO | UNIDADE | ÍNDICE | PÇ UNIT | PÇ TT
MAT | COTAÇÃO | - | ESQUI DUPLO STANDARD (CONFORME MEMORIAL DESCRITIVO) | UN | 1 | 3516.6667 | 3516.6667
SER. CG | SEINFRA | ED-50367 | SERVENTE COM ENCARGOS COMPLEMENTARES | H | 1 | 14.15 | 14.15
SER. CG | SEINFRA | ED-50381 | PEDREIRO COM ENCARGOS COMPLEMENTARES | H | 1 | 18.64 | 18.64
[6 empty] | TOTAL | 3549.4567
COMPOSIÇÃO | 007 | ESTAÇÃO MULTIUSO - MÚLTIPLO EXERCITADOR COM 6(SEIS) FUNÇÕES DISTINTAS, SENDO: 1) Flexor de Pernas; 2) Extensor de Pernas; 3) Supino Reto Sentado; 4) Supino Inclinado Sentado; 5) Espaldar; 6) Jogo de Barras (CONFORME MEMORIAL DESCRITIVO) |  | cj
TIPO | FONTE | CÓDIGO | DESCRIÇÃO | UNIDADE | ÍNDICE | PÇ UNIT | PÇ TT
MAT | COTAÇÃO | - | ESTAÇÃO MULTIUSO - MÚLTIPLO EXERCITADOR COM 6(SEIS) FUNÇÕES DISTINTAS, SENDO: 1) Flexor de Pernas; 2) Extensor de Pernas; 3) Supino Reto Sentado; 4) Supino Inclinado Sentado; 5) Espaldar; 6) Jogo de Barras (CONFORME MEMORIAL DESCRITIVO) | UN | 1 | 5240.6667 | 5240.6667
SER. CG | SEINFRA | ED-50367 | SERVENTE COM ENCARGOS COMPLEMENTARES | H | 1 | 14.15 | 14.15
SER. CG | SEINFRA | ED-50381 | PEDREIRO COM ENCARGOS COMPLEMENTARES | H | 1 | 18.64 | 18.64
[6 empty] | TOTAL | 5273.4567
COMPOSIÇÃO | 008 | LEG PRESS DUPLO STANDARD - PRESSÃO DE PERNAS DUPLO CONJUGADO (CONFORME MEMORIAL DESCRITIVO) |  | cj
TIPO | FONTE | CÓDIGO | DESCRIÇÃO | UNIDADE | ÍNDICE | PÇ UNIT | PÇ TT
MAT | COTAÇÃO | - | LEG PRESS DUPLO STANDARD - PRESSÃO DE PERNAS DUPLO CONJUGADO (CONFORME MEMORIAL DESCRITIVO) | UN | 1 | 2246.6667 | 2246.6667
SER. CG | SEINFRA | ED-50367 | SERVENTE COM ENCARGOS COMPLEMENTARES | H | 1 | 14.15 | 14.15
SER. CG | SEINFRA | ED-50381 | PEDREIRO COM ENCARGOS COMPLEMENTARES | H | 1 | 18.64 | 18.64
[6 empty] | TOTAL | 2279.4567
COMPOSIÇÃO | 009 | PEITORAL DUPLO (CONFORME MEMORIAL DESCRITIVO) |  | cj
TIPO | FONTE | CÓDIGO | DESCRIÇÃO | UNIDADE | ÍNDICE | PÇ UNIT | PÇ TT
MAT | COTAÇÃO | - | PEITORAL DUPLO (CONFORME MEMORIAL DESCRITIVO) | UN | 1 | 3181 | 3181
SER. CG | SEINFRA | ED-50367 | SERVENTE COM ENCARGOS COMPLEMENTARES | H | 1 | 14.15 | 14.15
SER. CG | SEINFRA | ED-50381 | PEDREIRO COM ENCARGOS COMPLEMENTARES | H | 1 | 18.64 | 18.64
[6 empty] | TOTAL | 3213.79
COMPOSIÇÃO | 010 | PUXADOR DUPLO (CONFORME MEMORIAL DESCRITIVO) |  | cj
TIPO | FONTE | CÓDIGO | DESCRIÇÃO | UNIDADE | ÍNDICE | PÇ UNIT | PÇ TT
MAT | COTAÇÃO | - | PUXADOR DUPLO (CONFORME MEMORIAL DESCRITIVO) | UN | 1 | 3154.3333 | 3154.3333
SER. CG | SEINFRA | ED-50367 | SERVENTE COM ENCARGOS COMPLEMENTARES | H | 1 | 14.15 | 14.15
SER. CG | SEINFRA | ED-50381 | PEDREIRO COM ENCARGOS COMPLEMENTARES | H | 1 | 18.64 | 18.64
[6 empty] | TOTAL | 3187.1233
COMPOSIÇÃO | 011 | REMADOR - REMADA SENTADA/SIMULADOR DE REMO (CONFORME MEMORIAL DESCRITIVO) |  | cj
TIPO | FONTE | CÓDIGO | DESCRIÇÃO | UNIDADE | ÍNDICE | PÇ UNIT | PÇ TT
MAT | COTAÇÃO | - | REMADOR - REMADA SENTADA/SIMULADOR DE REMO (CONFORME MEMORIAL DESCRITIVO) | UN | 1 | 3518.3333 | 3518.3333
SER. CG | SEINFRA | ED-50367 | SERVENTE COM ENCARGOS COMPLEMENTARES | H | 1 | 14.15 | 14.15
SER. CG | SEINFRA | ED-50381 | PEDREIRO COM ENCARGOS COMPLEMENTARES | H | 1 | 18.64 | 18.64
[6 empty] | TOTAL | 3551.1233
COMPOSIÇÃO | 012 | RODA DUPLA STANDARD - ROTAÇÃO VERTICAL DUPLO (CONFORME MEMORIAL DESCRITIVO) |  | cj
TIPO | FONTE | CÓDIGO | DESCRIÇÃO | UNIDADE | ÍNDICE | PÇ UNIT | PÇ TT
MAT | COTAÇÃO | - | RODA DUPLA STANDARD - ROTAÇÃO VERTICAL DUPLO (CONFORME MEMORIAL DESCRITIVO) | UN | 1 | 1618.3333 | 1618.3333
SER. CG | SEINFRA | ED-50367 | SERVENTE COM ENCARGOS COMPLEMENTARES | H | 1 | 14.15 | 14.15
SER. CG | SEINFRA | ED-50381 | PEDREIRO COM ENCARGOS COMPLEMENTARES | H | 1 | 18.64 | 18.64
[6 empty] | TOTAL | 1651.1233
COMPOSIÇÃO | 013 | SIMULADOR DE CAMINHADA STANDARD DUPLO (CONFORME MEMORIAL DESCRITIVO) |  | cj
TIPO | FONTE | CÓDIGO | DESCRIÇÃO | UNIDADE | ÍNDICE | PÇ UNIT | PÇ TT
MAT | COTAÇÃO | - | SIMULADOR DE CAMINHADA STANDARD DUPLO (CONFORME MEMORIAL DESCRITIVO) | UN | 1 | 2829.6667 | 2829.6667
SER. CG | SEINFRA | ED-50367 | SERVENTE COM ENCARGOS COMPLEMENTARES | H | 1 | 14.15 | 14.15
SER. CG | SEINFRA | ED-50381 | PEDREIRO COM ENCARGOS COMPLEMENTARES | H | 1 | 18.64 | 18.64
[6 empty] | TOTAL | 2862.4567
______________________________________
Orlando Vargas da Silva Neto
Engenheiro Civil- CREA-MG nº 235.266/D

## COMPOSIÇÃO 014 LIXEIRA
PREFEITURA MUNICIPAL DE PATROCÍNIO
OBRA: PARQUE DA MATINHA
LOCAL: AVENIDA , S/N, BAIRRO MATINHA, PATROCÍNIO/MG
COMPOSIÇÃO DE CUSTOS
COTAÇÕES
|  |  |  | EMPRESA/FORNECEDOR |  |  | MÉDIA ARITMÉTICA | PREÇO ADOTADO
|  |  | DESCRIÇÃO | SUBMARINO | MADEIRAMADEIRA | SHOPTIME
|  |  | KIT 4 LIXEIRAS COLETA SELETIVA COM SUPORTE DE METAL - 60 LITROS BASCULANTE | 379.9 | 369.9 | 379.9 | 376.5667 | 376.5667
COMPOSIÇÃO | 014 | KIT 4 LIXEIRAS COLETA SELETIVA COM SUPORTE DE METAL - 60 LITROS BASCULANTE |  | cj
TIPO | FONTE | CÓDIGO | DESCRIÇÃO | UNIDADE | ÍNDICE | PÇ UNIT | PÇ TT
MAT | COTAÇÃO | - | KIT 4 LIXEIRAS COLETA SELETIVA COM SUPORTE DE METAL - 60 LITROS BASCULANTE | UN | 1 | 376.5667 | 376.5667
SER. CG | SEINFRA | ED-50367 | SERVENTE COM ENCARGOS COMPLEMENTARES | H | 1 | 13.23 | 13.23
SER. CG | SEINFRA | ED-50381 | PEDREIRO COM ENCARGOS COMPLEMENTARES | H | 1 | 18.46 | 18.46
[6 empty] | TOTAL | 408.2567
______________________________________
Orlando Vargas da Silva Neto
Engenheiro Civil- CREA-MG nº 235.266/D

## COMPOSIÇÃO 015
PREFEITURA MUNICIPAL DE PATROCÍNIO
OBRA: PARQUE DA MATINHA
LOCAL: AVENIDA , S/N, BAIRRO MATINHA, PATROCÍNIO/MG
COMPOSIÇÃO DE CUSTOS
COMPOSIÇÃO | QUIOSQUE TIPO
FONTE | CÓDIGO | DESCRIÇÃO | UNIDADE | QUANT. | UNIT. (R$) | TOTAL
SEINFRA | RO-43333 | Desmatamento, destocamento e limpeza de árvores, arbustos e vegetação rasteira. (execução na espessura de até 30cm, incluindo remanejamento para fora da linha de offsets e acerto do material) | m² | 27.39 | 0.48 | 13.1472
SEINFRA | ED-51123 | REGULARIZAÇÃO E COMPACTAÇÃO DE TERRENO COM PLACA VIBRATÓRIA | m² | 27.39 | 4.14 | 113.3946
SINAPI | 101747 | PISO EM CONCRETO 20 MPA PREPARO MECÂNICO, ESPESSURA 7CM. AF_09/2020 | m² | 27.39 | 97.26 | 2663.9514
SEINFRA | ED-51107 | ESCAVAÇÃO MANUAL DE VALAS H <= 1,50 M | m³ | 0.76 | 55.11 | 41.8836 | 19,05 X 0,20 X 0,20 - perimetro do espaço criança X profundidade X largura da alvenaria de bloco
SEINFRA | ED-51122 | REGULARIZAÇÃO E COMPACTAÇÃO DE TERRENO MANUAL, COM SOQUETE | m² | 3.81 | 7.82 | 29.7942 | 19,05 X 0,20 - perimetro do espaço criança X largura da alvenaria de bloco conforme projeto
SEINFRA | ED-49812 | LASTRO DE CONCRETO MAGRO, INCLUSIVE TRANSPORTE, LANÇAMENTO E ADENSAMENTO | m³ | 0.1905 | 444.13 | 84.6068 | 19,05 X 0,20 X 0,05 - todo o perimetro do espaço criança X largura da alvenaria de bloco X espessura do lastro conforme projeto
SEINFRA | ED-48213 | ALVENARIA DE BLOCO DE CONCRETO CHEIO COM ARMAÇÃO, EM CONCRETO COM FCK = 15 MPA, ESP. 14 CM, PARA REVESTIMENTO, INCLUSIVE ARGAMASSA PARA ASSENTAMENTO (DETALHE D - CADERNO SEDS) | m² | 15.24 | 195.44 | 2978.5056 | 19,05 X (0,20 + 0,60) - todo o perimetro do espaço criança X somatório da altura enterrada e altura acima do piso externo da alvenaria de bloco conforme projeto
SEINFRA | ED-50727 | CHAPISCO COM ARGAMASSA, TRAÇO 1:3 (CIMENTO E AREIA), ESP. 5 MM, APLICADO EM ALVENARIA/ESTRUTURA DE CONCRETO COM COLHER, PREPARO MECÂNICO | m² | 26.67 | 7.5 | 200.025 | 19,05 X (0,60 + 0,60 + 0,20) - todo o perimetro do espaço criança X somatório das alturas acima do piso/solo e da medida de topo da alvenaria de blocos conforme projeto
SEINFRA | ED-50762 | REVESTIMENTO COM ARGAMASSA EM CAMADA ÚNICA, APLICADO EM PAREDE, TRAÇO 1:3 (CIMENTO E AREIA), ESP. 20MM, APLICAÇÃO MANUAL, PREPARO MECÂNICO | m² | 26.67 | 25.56 | 681.6852 | mesma área de chapisco
SEINFRA | ED-15446 | BANCO EM CONCRETO APARENTE, SEM ENCOSTO, POLIDO COM ACABAMENTO EM VERNIZ, ESP. 8CM, COMPRIMENTO 200CM, LARGURA 40CM, ALTURA 55CM, INCLUSIVE CORTE NO PISO PARA FIXAÇÃO COM CONCRETO NÃO ESTRUTURAL, PREPARADO EM OBRA COM BETONEIRA, COM FCK 15 MPA | UM | 4 | 321.69 | 1286.76
SINAPI | 92542 | TRAMA DE MADEIRA COMPOSTA POR RIPAS, CAIBROS E TERÇAS PARA TELHADOS DE MAIS QUE 2 ÁGUAS PARA TELHA CERÂMICA CAPA-ERTICAL. AF_07/2019CANAL, INCLUSO TRANSPORTE V | m² | 27.39 | 134.79 | 3691.8981
[5 empty] | TOTAL | 11785.6517

## COMPOSIÇÃO 16-PONTO DE APOIO
PREFEITURA MUNICIPAL DE PATROCÍNIO
OBRA: PARQUE DA MATINHA
LOCAL: AVENIDA , S/N, BAIRRO MATINHA, PATROCÍNIO/MG
COMPOSIÇÃO DE CUSTOS - PONTO DE APOIO
1 | INFRAESTRUTURA - QUIOSQUE |  | REFERENCIA | DESCRIÇÃO |  |  | QUANT. | CUSTO | VALOR TOTAL
1.1 | Escavação manual de vala em material de 1ª categoria até 1,50 m | m³ | 93358 | Referente ao volume de escavação de blocos de coramento e cintas de fundação. Logo, temos: Volume = ((15,70+4,62+2,22) x 0,15 x 0,30 )) + ( 6 x 0,50 x 0,50 x 0,60 ) Volume = 1,92 m³ |  |  | 1.9152 | 48.69 | 93.2511
1.2 | Estaca a trado (broca), diâmetro = 25 cm, em concreto moldado in loco, 25 MPa, sem armação | ml | Composição 1 | Temos 5 estacas com 3 metros de comprimento. Logo, temos: Comprimento = 6 x 3,00 = 18,00 m |  |  | 18 | 38.06 | 685.08
1.3 | Apiloamento com maço de 30 kg | m² | 74078/001 | Referente à área de apiloamento no fundo dos blocos de coroamento e cintas de fundação. Logo, temos: Área = ( 6 x 0,50 x 0,50 ) + ( 0,15 x 22,56 ) = 4,88 m² |  |  | 4.884 | 24.52 | 119.7557
1.4 | Lastro de concreto, preparo mecânico, inclusos aditivo impermeabilizante, lançamento e adensamento | m³ | 83534 | Referente ao volume de lastro de concreto utilizado no fundo das cintas de fundação com 10 cm de espessura. Logo, temos: Volume = 22,56 x 0,15 x 0,10 = 0,34 m³ |  |  | 0.3384 | 408.49 | 138.233
1.5 | Fabricação de fôrma para vigas, em chapa de madeira compensada resinada, E = 17,0 mm | m² | 92265 | Referente à área de forma das cintas de fundação. Área = ( 22,56 x 0,30 x 2 ) = 13,54 m² |  |  | 13.536 | 54.71 | 740.5546
1.6 | Montagem e desmontagem de fôrma de vigas, pé-direito simples, em chapa de madeira resinada, 6 utilizações | m² | Composição 2 | Conforme item 3.5, temos: Área = 13,54 m² |  |  | 13.536 | 39.57 | 535.6195
1.7 | Concreto fck = 25 MPa, traço 1:2,3:2,7 (cimento / areia média / brita 1) - preparo mecânico com betoneira 600 L | m³ | 94971 | Referente ao volume de concreto de blocos de coramento e cintas de fundação. Logo, temos: Volume = ( 22,56 x 0,15 x 0,30 ) + ( 6 x 0,50 x 0,50 x 0,60 ) = 1,92 m³ |  |  | 1.9152 | 251.48 | 481.6345
1.8 | Corte e dobra de aço CA-60 D = 5,0 mm | kg | 92791 | Conforme projeto, temos: Peso = 0,154 x ( 150 x 0,80 ) = 18,48 kg |  |  | 18.48 | 5.85 | 108.108
1.9 | Corte e dobra de aço CA-50 D = 6,3 mm | kg | 92792 | Conforme projeto, temos: Peso = 0,245 x ( 6 x 10 x 1,88 ) = 27,64 kg |  |  | 27.636 | 5.44 | 150.3398
1.10 | Corte e dobra de aço CA-50 D = 10,0 mm | kg | 92794 | Conforme projeto, temos: Peso = 0,616 x ( 4 x 22,56 ) = 55,59 kg |  |  | 55.5878 | 4.84 | 269.0451
1.11 | Armação das vigas de fundação utilizando aço CA-60 D = 5,0 mm | kg | 92775 | Conforme item 3.8, temos: Peso = 18,48 kg |  |  | 18.48 | 10.51 | 194.2248
1.12 | Armação dos blocos de coroamento utilizando aço CA-50 D = 6,3 mm | kg | 92776 | Conforme item 3.9, temos: Peso = 27,64 kg |  |  | 27.636 | 9.05 | 250.1058
1.13 | Armação das vigas de fundação utilizando aço CA-50 D = 10,0 mm | kg | 92778 | Conforme item 3.10, temos: Peso = 55,59 kg |  |  | 55.5878 | 6.94 | 385.7796
1.14 | Lançamento e adensamento de concreto em fundações | m³ | 74157/004 | Conforme item 3.7, temos: Volume = 1,92 m³ |  |  | 1.9152 | 84.15 | 161.1641
1.15 | Impermeabilização com tinta betuminosa em fundações, baldrames e muros de arrimo, duas demãos | m² | 74106/001 | Referente à área das laterais e topo das cintas de fundação, que receberão a impermeabilização. Logo, temos: Área = 22,56 x 0,75 = 16,92 m² |  |  | 16.92 | 7.43 | 125.7156
TOTAL | [8 empty] | 4438.6112
2 | SUPERESTRUTURA - QUIOSQUE
2.1 | Fabricação de fôrma para pilares, em chapa de madeira compensada resinada, E = 17,0 mm | m² | 92263 | Conforme projeto, temos: Área = 6 x 2 x ( 0,15 + 0,25 ) x 3,00 Área = 14,40 m² |  |  | 14.4 | 76.37 | 1099.728
2.2 | Fabricação de fôrma para vigas, em chapa de madeira compensada resinada, E = 17,0 mm | m² | 92265 | Conforme projeto, temos: Área = ( 22,56 x 0,30 x 2 ) = 13,54 m² |  |  | 13.536 | 54.71 | 740.5546
2.3 | Montagem e desmontagem de fôrma de pilares retangulares com área média das seções maior que 0,25 m², pé-direito simples, em chapa de madeira compensada resinada, 6 utilizações | m² | 92423 | Conforme item 4.1, temos: Área = 14,40 m² |  |  | 14.4 | 38.42 | 553.248
2.4 | Montagem e desmontagem de fôrma de vigas, pé-direito simples, em chapa de madeira resinada, 6 utilizações | m² | Composição 2 | Conforme item 4.2, temos: Área = 13,54 m² |  |  | 13.536 | 39.57 | 535.6195
2.5 | Concreto fck = 25 MPa, traço 1:2,3:2,7 (cimento / areia média / brita 1) - preparo mecânico com betoneira 600 L | m³ | 94971 | Referente ao volume de concreto de pilares e vigas. Logo, temos: Volume = { 6 x 0,15 x 0,25 x 3,12 } (pilares) + { 22,56 x 0,15 x 0,30 } (vigas) = 1,72 m³ |  |  | 1.7172 | 251.48 | 431.8415
2.6 | Corte e dobra de aço CA-60 D = 5,0 mm | kg | 92791 | Conforme projeto, temos: Peso = 0,154 x { ( 6 x 20 x 0,70 ) + ( 150 x 0,80 ) } Peso = 29,26 kg |  |  | 29.26 | 5.85 | 171.171
2.7 | Corte e dobra de aço CA-50 D = 10,0 mm | kg | 92794 | Conforme projeto, temos: Peso = 0,616 x { ( 6 x 4 x 3,80 ) + ( 4 x 22,56 ) } Peso = 111,77 kg |  |  | 111.767 | 4.84 | 540.9525
2.8 | Armação dos pilares e vigas utilizando aço CA-60 D = 5,0 mm | kg | 92775 | Conforme item 4.6, temos: Peso = 29,26 kg |  |  | 29.26 | 10.51 | 307.5226
2.9 | Armação dos pilares e vigas do forro, fundo e tampa das caixas d'água utilizando aço CA-50 D = 10,0 mm | kg | 92778 | Conforme item 4.7, temos: Peso = 111,77 kg |  |  | 111.767 | 6.94 | 775.6633
2.10 | Lançamento manual de concreto em estruturas, inclusive adensamento e acabamento | m³ | 92873 | Conforme item 4.5, temos: Volume = 1,72 m³ |  |  | 1.7172 | 132.69 | 227.8553
2.11 | Laje pré-moldada para forro, a revestir, inclusive capeamento, E = 4 cm, sobrecarga de 100 kg/m², carga permanente variável, com escoramento e ferragem negativa | m² | 74202/001 | Conforme projeto, temos: Área = 33,18 m² - 3,73m²(área IS) = 29,45m² |  |  | 29.4531 | 64.24 | 1892.0704
TOTAL | [8 empty] | 7276.2265
3 | ALVENARIA - QUIOSQUE
3.1 | Alvenaria de vedação de blocos cerâmicos furados na horizontal de 11,5 x 19 x 19 cm (espessura de 11,5cm) de paredes com área líquida maior que 6 m² com vãos e argamassa de assentamento com preparo em betoneira | m² | 87513 | Conforme projeto, temos: Área = 20,42 x0,80 Área = 16,34 m² |  |  | 16.336 | 60.52 | 988.6547
3.2 | Alvenaria de vedação de blocos cerâmicos furados na horizontal de 14 x 19 x 19 cm (espessura de 14 cm) de paredes com área líquida maior ou igual a 6 m² com vãos e argamassa de assentamento com preparo em betoneira | m² | 87521 | Conforme projeto, temos: Área =( 22,56x2,80) - (1,89x3 +2,0 +0,50x2) Área = 54,50 m² |  |  | 54.498 | 49.59 | 2702.5558
3.3 | Verga moldada in loco com utilização de blocos canaleta para janelas com até 1,5 m de vão | ml | 93190 | Conforme projeto, temos: Comprimento = 2 x ( 1,20 ) Comprimento = 6,60m |  |  | 2.4 | 23.73 | 56.952
3.4 | Verga moldada in loco com utilização de blocos canaleta para janelas com mais de 1,5 m de vão | ml | 93191 | Conforme projeto, temos: Comprimento = 2,50 m |  |  | 2.5 | 24.66 | 61.65
3.5 | Contraverga moldada in loco com utilização de blocos canaleta para vãos de até 1,5 m | ml | 93198 | Conforme projeto, temos: Comprimento = 2 x ( 0,50 + 0,50 ) Comprimento = 2,0 m |  |  | 2 | 20.01 | 40.02
3.6 | Contraverga moldada in loco com utilização de blocos canaleta para vãos de mais de 1,5 m | ml | 93199 | Conforme projeto, temos: Comprimento = 1 x ( 2,00 + 0,50 ) Comprimento = 2,50 m |  |  | 2.5 | 19.65 | 49.125
3.7 | Verga moldada in loco com utilização de blocos canaleta para portas com até 1,5 m de vão | ml | 93192 | Conforme projeto, temos: Comprimento = {3 x ( 0,90 + 0,50 ) Comprimento = 4,20 m |  |  | 4.2 | 27.87 | 117.054
TOTAL | [8 empty] | 4016.0115
4 | COBERTURA - QUIOSQUE
4.1 | estrutura e telha |  |  | área = 29,45m² |  |  | 29.45 |  | 0
4.2 | Rufo e Calha |  |  | rufo = 19,23 m; calha = 6,12m |  |  |  |  | 0
TOTAL | [8 empty] | 0
5 | REVESTIMENTO - QUIOSQUE
5.1 | Chapisco aplicado em alvenarias e estruturas de concreto, com colher de pedreiro, argamassa traço 1:3 com preparo em betoneira | m² | 87879 | Conforme projeto, temos: Área = 35,74 + 118,02 Área total = 153,76 m² |  |  | 153.755 | 2.4 | 369.012
5.2 | Chapisco aplicado no teto, com rolo para textura acrílica, argamassa traço 1:4 e emulsão polimérica (adesivo) com preparo em betoneira 400 L | m² | 87882 | Conforme projeto, temos: Área = 33,18 m² - 3,73m²(área IS) = 29,5m² |  |  | 29.45 | 3.24 | 95.418
5.3 | Emboço, para recebimento de cerâmica, em argamassa traço 1:2:8, preparo mecânico com betoneira 400 L, aplicado manualmente em paredes, espessura de 20 mm, com execução de taliscas | m² | 87527 | Conforme projeto, temos: Área = 15,76 m² |  |  | 15.757 | 24.71 | 389.3555
5.4 | Reboco em argamassa traço 1:2:8, preparo manual, aplicado manualmente em paredes, espessura de 20 mm, com execução de taliscas | m² | 87530 | Conforme projeto, temos: Área = 153,76 - 15,76 Área total = 138,0 m² |  |  | 138 | 25.02 | 3452.76
5.5 | Reboco em argamassa traço 1:2:8, preparo manual, aplicado manualmente em tetos, espessura de 20 mm, com execução de taliscas | m² | 90407 | Conforme projeto, temos: Área = 29,45m² |  |  | 29.45 | 31.98 | 941.811
5.6 | Cerâmica esmaltada em paredes 1A, PEI-4, 20 x 20 cm, padrão alto, fixada com argamassa colante e rejuntamento com cimento branco | m² | 87264 | Conforme projeto, temos: Área = 15,76 m² |  |  | 15.757 | 55.25 | 870.5742
TOTAL | [8 empty] | 6118.9307
6 | PISOS
6.1 | Contrapiso em argamassa traço 1:4 (cimento e areia), preparo mecânico com betoneira 400 L, não aderido, espessura de 6 cm - Quiosque | m² | 87700 | Conforme projeto, temos: àrea interna do Apoio Área = 7,70+3,73+3,73+0,43 = 15,59 m² |  |  | 15.59 | 29.48 | 459.5932
6.2 | Piso em cerâmica com placas tipo esmaltada extra de dimensões 45x45 cm, 1A PEI-V, padrão médio, assentada com argamassa colante, em ambientes com área menor que 5 m² - Quiosque | m² | 87249 | Conforme projeto, temos: àrea interna do Apoio Área = 3,73+3,73+0,43 m² |  |  | 7.89 | 42.34 | 334.0626
6.3 | Piso em cerâmica com placas tipo esmaltada extra de dimensões 45x45 cm, 1A PEI-V, padrão médio, assentada com argamassa colante, em ambientes com área entre 5 m² e 10 m² - Quiosque | m² | 87250 | Conforme projeto, temos: àrea interna do Apoio Área = 7,70 m² |  |  | 7.7 | 34.33 | 264.341
6.4 | Soleira de granito cinza andorinha, espessura de 2 cm, polido, largura de 15 cm - Quiosque | ml | Composição 3 | Conforme projeto, temos: Comprimento = ( 2 x 0,90 ) Comprimento = 1,8 m |  |  | 1.8 | 78.04 | 140.472
6.5 | Rodapé em cerâmica PEI-5, H = 7 cm, assentada com argamassa fabricada no local, com rejuntamento em cimento branco - Quiosque | ml | 88649 | Conforme projeto, temos: Comprimento 16,80 m |  |  | 16.8 | 4.96 | 83.328
TOTAL | [8 empty] | 1281.7968
7 | ESQUADRIAS - QUIOSQUE
7.1.1 | Esquadrias de Madeira
7.1.2 | Porta de madeira para verniz, semi-oca, 70 x 210 cm, espessura de 3,5 cm, itens inclusos: dobradiças, montagem e instalação do batente, sem fechadura - fornecimento e instalação | unid. | 91014 | Conforme projeto, temos: Quantidade = 1 unidade |  |  | 1 | 515.2 | 515.2
7.1.3 | Porta de madeira para verniz, semi-oca, 90 x 210 cm, espessura de 3,5 cm, itens inclusos: dobradiças, montagem e instalação do batente, sem fechadura - fornecimento e instalação | unid. | 91016 | Conforme projeto, temos: Quantidade = 3 unidades |  |  | 3 | 606.14 | 1818.42
7.1.4 | Fechadura de embutir com cilindro, externa, completa, acabamento padrão médio, incluso execução de furo - fornecimento e instalação | unid. | 90830 | Conforme projeto, temos: Quantidade = 3 unidades |  |  | 3 | 77.56 | 232.68
7.2 | Esquadrias de Vidro
7.2.1 | Jogo de ferragens cromadas para janela de vidro temperado | unid. | Composição 4 | Conforme projeto, temos: Quantidade = 3 unidades |  |  | 3 | 328.11 | 984.33
7.2.2 | Vidro temperado incolor, espessura 8 mm, fornecimento e instalação, inclusive massa para vedação | m² | 72119 | Conforme projeto, temos: Área = ( 2 x 0,50 x 0,50 ) + ( 1 x 2,00 x 1,20 ) Área = 2,90 m² |  |  | 2.9 | 145.1 | 420.79
TOTAL | [8 empty] | 3550.63
8 | PINTURA | [7 empty] | 2987.09
8.1 | Aplicação de fundo selador látex PVA em paredes externas, uma demão - Quiosque | m² | 88483 | Conforme projeto, temos: Área = 89,54 m² |  |  | 89.543 | 2.61 | 233.7072
8.2 | Aplicação e lixamento de massa látex em teto, duas demãos - Quiosque | m² | 88496 | Conforme projeto, temos: Área = 19,62-3,73 Área = 12,89 m² |  |  | 12.89 | 17.7 | 228.153
8.3 | Aplicação e lixamento de massa látex em paredes, duas demãos - Quiosque | m² | 88497 | Conforme projeto, temos: Área = 138,0-76,0= Área = 62,0m² |  |  | 61.997 | 9.88 | 612.5304
8.4 | Aplicação manual de pintura com tinta látex acrílica em tetos, duas demãos - Quiosque | m² | 88488 | Conforme projeto, temos: Área = 19,62-3,73 Área = 12,89 m² |  |  | 12.89 | 10.5 | 135.345
8.5 | Aplicação manual de pintura com tinta látex acrílica em paredes, duas demãos - Quiosque | m² | 88489 | Conforme projeto, temos: Área = 138,0-76,0= Área = 62,0m² |  |  | 61.997 | 9.28 | 575.3322
8.6 | Pintura em verniz sintético brilhante em madeira, três demãos - Quiosque | m² | 6082 | Conforme projeto, temos: Área = { 3 x ( 0,90 + 0,035 + 0,90 ) x 2,10 } = 11,56m² |  |  | 11.5605 | 13.3 | 153.7547
TOTAL | [8 empty] | 1938.8224
9 | DIVERSOS
9.1 | Vaso sanitário louça branca inclusive válvula de descarga com instalação de sóculo na base da bacia devendo acompanhar a projeção da base não ultrapassando em 0,05m o seu contorno, tendo a altura máxima (bacia + assento) H=46cm | unid. | LOU-VAS-035 | Referente à unidade do sanitário. Conforme projeto, temos: Quantidade = 1 unidade |  |  | 1 | 576.65 | 576.65
9.2 | Assento branco para vaso | unid. | ACE-ASS-005 | Referente à unidade do sanitário. Conforme projeto, temos: Quantidade = 1 unidade |  |  | 1 | 24.81 | 24.81
9.3 | Ducha higiênica com registro para controle de fluxo de água 1/2" | unid. | MET-DUC-005 | Referente à unidade do sanitário. Conforme projeto, temos: Quantidade = 1 unidade |  |  | 1 | 138.25 | 138.25
9.4 | Espelho cristal, espessura 4 mm, com parafusos de fixação, sem moldura | m² | 85005 | Conforme projeto, temos: Área = 0,60 x 0,90 = 0,54 m² |  |  | 0.54 | 235.17 | 126.9918
9.5 | Saboneteira de sobrepor (fixada na parede), tipo concha, em aço inoxidável - fornecimento e instalação | unid. | 88571 | Referente à unidade do sanitário. Conforme projeto, temos: Quantidade = 1 unidade |  |  | 1 | 38.39 | 38.39
9.6 | Porta papel toalha, 2 ou 3 dobras, plástico MIX | unid. | ACE-PAP-020 | Referente à unidade do sanitário. Conforme projeto, temos: Quantidade = 1 unidade |  |  | 1 | 34.37 | 34.37
9.7 | Papeleira metálica cromada, inclusive fixação | unid. | ACE-PAP-015 | Referente à unidade do sanitário. Conforme projeto, temos: Quantidade = 1 unidade |  |  | 1 | 44.55 | 44.55
9.8 | Lavatório louça branca suspenso, 29,5 x 39 cm ou equivalente, padrão popular - fornecimento e instalação | unid. | 86904 | Conforme projeto, temos: Quantidade = 1 unidade |  |  | 1 | 114.21 | 114.21
9.9 | Torneira cromada 1/2" ou 3/4" de bancada para lavatório, padrão popular com engate flexível em metal cromado 1/2" x 30 cm - fornecimento e instalação | unid. | 86906 | Conforme projeto, temos: Quantidade = 1 unidade |  |  | 1 | 44.35 | 44.35
9.10 | Barra de apoio em aço inox para P.N.E., L = 90 cm (vaso sanitário) | unid. | ACE-BAR-015 | Conforme projeto, temos: Quantidade = 2 unidades |  |  | 2 | 235.11 | 470.22
9.11 | Barra de apoio P.N.E., L = 40 cm (porta) | unid. | ACE-BAR-020 | Conforme projeto, temos: Quantidade = 1 unidade |  |  | 1 | 113.76 | 113.76
9.12 | Barra de apoio em aço inox para P.N.E., L = 80 cm (lavatório) | unid. | ACE-BAR-005 | Conforme projeto, temos: Quantidade = 1 unidade |  |  | 1 | 225.72 | 225.72
9.13 | Peitoril das janelas em granito cinza andorinha, E = 3 cm | m² | Composição 16 | Conforme projeto, temos: Área = 2 x 0,20 x 0,50 = 0,20 m² |  |  | 0.2 | 340.72 | 68.144 | 340.72
9.14 | Bancada em granito cinza andorinha, E = 3 cm, apoiada em alvenaria | m² | Composição 18 | Conforme projeto, temos: Área = 0,87 m² |  |  | 0.87 | 348.39 | 303.0993 | 348.39
9.15 | Rodabancada em granito cinza andorinha, H = 10 cm, E = 2 cm | ml | Composição 19 | Conforme projeto, temos: Comprimento = 0,40 + 0,40 = 0,80 m |  |  | 0.8 | 34.83 | 27.864 | 34.83
TOTAL | [8 empty] | 2351.3791
TOTAL FINAL | [8 empty] | 30972.4083
COMPOSIÇÕES DE PREÇO
Item | Descrição dos Serviços | Unid. | Quantidade | Código SINAPI | Custo | Valor Total
1 | Estaca a trado (broca), diâmetro = 25 cm, em concreto moldado in loco, 25 MPa, sem armação |  |  |  |  | 38.06
1.1 | Pedreiro com encargos complementares | h | 0.25 | 88309 | 17.24 | 4.31
1.2 | Servente com encargos complementares | h | 2.1 | 88316 | 12.31 | 25.85
1.3 | Concreto fck = 25 MPa, traço 1:2,3:2,7 (cimento / areia média / brita 1) - preparo mecânico com betoneira 600 L | m³ | 0.031416 | 94971 | 251.48 | 7.9
2 | Montagem e desmontagem de fôrma de vigas, pé-direito simples, em chapa de madeira resinada, 6 utilizações |  |  |  |  | 39.57
2.1 | Ajudante de carpinteiro com encargos complementares | h | 0.175 | 88239 | 17.24 | 3.02
2.2 | Carpinteiro de formas com encargos complementares | h | 0.957 | 88262 | 17.14 | 16.4
2.3 | Fabricação de fôrma para vigas, em chapa de madeira compensada resinada, E = 17,0 mm | m² | 0.297 | 92265 | 54.71 | 16.25
2.4 | Desmoldante protetor para fôrmas de madeira, de base oleosa emulsionada em água | l | 0.01 | 2692 | 5.29 | 0.05
2.5 | Tábua de madeira 2ª qualidade 2,5 x 20,0 cm (1 X 8") não aparelhada | ml | 0.328 | 6193 | 10.15 | 3.33
2.6 | Prego de aço polido com cabeça dupla 17 x 27 (2 1/2 X 11) | kg | 0.049 | 40304 | 10.67 | 0.52
3 | Soleira de granito cinza andorinha, espessura de 2 cm, polido, largura de 15 cm |  |  |  |  | 78.04
3.1 | Soleira de granito cinza andorinha, espessura de 2 cm, polido, largura de 15 cm | ml | 1 | 20232 | 67.42 | 67.42
3.2 | Argamassa traço 1:4 (cimento e areia média) para contrapiso, preparo manual | m³ | 0.003 | 87373 | 386.82 | 1.16
3.3 | Marmorista / graniteiro com encargos complementares | h | 0.4 | 88274 | 17.49 | 7
3.4 | Servente com encargos complementares | h | 0.2 | 88316 | 12.31 | 2.46
4 | Jogo de ferragens cromadas para janela de vidro temperado |  |  |  |  | 328.11
4.1 | Jogo de ferragens cromadas para janela de vidro temperado, uma folha composta: dobradiça superior e inferior, trinco, fechadura, contra fechadura, com capuchinho | unid. | 1 | 3104 | 312.32 | 312.32
4.2 | Puxador concha de embutir em latão cromado, para janela, liso, sem furo para chave, com furos para fixar parafusos, 30 x 90 mm (largura x altura) | unid. | 1 | 11523 | 11.44 | 11.44
4.3 | Vidraceiro com encargos complementares | h | 0.3 | 88325 | 14.5 | 4.35
16 | Peitoril das janelas em granito cinza andorinha, E = 3 cm |  |  |  |  | 340.72
16.1 | Pedreiro com encargos complementares | h | 1 | 88309 | 17.25 | 17.25
16.2 | Servente com encargos complementares | h | 1.95 | 88316 | 12.32 | 24.02
16.3 | Argamassa colante tipo ACIII | kg | 5 | 37595 | 1.37 | 6.85
16.4 | Argamassa industrializada para rejunte | kg | 0.5 | 37552 | 1.95 | 0.98
16.5 | Granito cinza andorinha para peitoril, E = 3 cm | m² | 1.05 | 11795 | 277.73 | 291.62
18 | Bancada em granito cinza andorinha, E = 3 cm, apoiada em alvenaria |  |  |  |  | 348.39
18.1 | Bancada em granito cinza andorinha, E = 3 cm | m² | 1 | 11795 | 277.73 | 277.73
18.2 | Argamassa de cimento e areia sem peneirar, traço 1:3 | m³ | 0.008 | 87299 | 330.19 | 2.64
18.3 | Servente com encargos complementares | h | 2.3 | 88316 | 12.32 | 28.34
18.4 | Pedreiro com encargos complementares | h | 2.3 | 88309 | 17.25 | 39.68
19 | Rodabancada em granito cinza andorinha, H = 10 cm, E = 2 cm |  |  |  |  | 34.83
19.1 | Pedreiro com encargos complementares | h | 0.2 | 88309 | 17.25 | 3.45
19.2 | Servente com encargos complementares | h | 0.2 | 88316 | 12.32 | 2.46
19.3 | Argamassa colante tipo ACIII | kg | 0.5 | 37595 | 1.37 | 0.69
19.4 | Rodabancada em granito polido, tipo cinza andorinha, H = 10 cm, E = 2 cm | ml | 1 | 20231 | 27.38 | 27.38
19.5 | Rejuntamento de azulejos, juntas com no máximo 3 mm | m² | 0.1 | Composição 19A | 8.47 | 0.85
19A | Rejuntamento de azulejos, juntas com no máximo 3 mm |  |  |  |  | 8.47
19A.1 | Argamassa industrializada - rejunte | kg | 0.5 | 34356 | 2.57 | 1.29
19A.2 | Servente com encargos complementares | h | 0.2 | 88316 | 12.32 | 2.46
19A.3 | Rejuntador com encargos complementares | h | 0.25 | 88256 | 18.88 | 4.72